## WebG2461_a_0
| Power Puissance kW | Engine speed Vitesse moteur min-1 | PTO speed Vitesse PDF min-1 | Torque Couple N.m | Hourly consumption Consommation horaire l/h | Specific consumption Consommation spécifique g/kWh | Make & model Marque & modèle
| 224.2314 | 2100.8899 | 1061.0883 | 1019.1912 | 62.7274 | 234.8796 | Challenger MT765D (Rubber Tracklaying)
| 234.539 | 2051.6278 | 1035.813 | 1091.6389 | 64.8696 | 232.226 | OECD approval number Numéro d'approbation OCDE
| 244.7872 | 1999.6042 | 1009.9591 | 1168.9806 | 66.6592 | 228.642 | 2/2 784
| 245.5594 | 1980.019 | 999.933 | 1184.2673 | 66.5529 | 227.5597
| 248.5384 | 1950.0258 | 984.507 | 1217.0705 | 66.7489 | 225.494
Maximum power Puissance maximale | 252.5434 | 1900.7664 | 960.0616 | 1268.7321 | 66.6649 | 221.6387
| 250.3628 | 1851.3047 | 934.7004 | 1291.3815 | 65.8141 | 220.7161
| 248.6669 | 1800.0638 | 909.4654 | 1319.1456 | 65.1831 | 220.0907
| 243.9576 | 1750.4894 | 883.6666 | 1330.8142 | 63.4905 | 218.5139
| 240.1467 | 1701.5087 | 858.3956 | 1347.7365 | 62.0318 | 216.8814
| 238.3315 | 1680.6617 | 848.9351 | 1354.1407 | 61.3188 | 216.0216
| 235.3667 | 1651.3238 | 833.5007 | 1361.0541 | 60.3388 | 215.2467
| 231.3752 | 1599.2765 | 807.6858 | 1381.5155 | 59.0613 | 214.3243
| 224.7979 | 1550.2268 | 783.0199 | 1384.7124 | 56.9587 | 212.7417
Maximum torque Couple maximal | 220.2455 | 1501.0522 | 757.5115 | 1401.1152 | 55.5246 | 211.6719
| 210.7928 | 1449.6094 | 732.5324 | 1388.569 | 53.1625 | 211.7552
| 200.4535 | 1399.7958 | 707.1923 | 1367.4507 | 50.9552 | 213.4319
| 191.8 | 1350.4585 | 682.2842 | 1356.2197 | 48.6728 | 213.0703
| 181.0577 | 1300.5539 | 656.796 | 1329.3866 | 46.4982 | 215.6275
| 170.7515 | 1249.3183 | 631.0885 | 1305.1311 | 44.1508 | 217.0993
| 147.9671 | 1199.6015 | 605.6303 | 1177.8522 | 38.6557 | 219.3478
| 131.5962 | 1150.4327 | 580.8572 | 1092.3073 | 34.7945 | 221.9991
| 119.5157 | 1101.1128 | 556.6007 | 1036.4675 | 31.7236 | 222.8653
| 108.2834 | 1049.5665 | 530.302 | 985.1779 | 28.9977 | 224.8466
A. Nominal speed Régime nominal | 224.2314 | 2100.8899 | 1061.0883 | 1019.1912 | 62.7274 | 234.8796
B. 85% of torque obtained in A du couple obtenu en A | 194.073 | 2138.8175 | 1080.615 | 866.4709 | 56.2511 | 243.3606
C. 75% of torque defined in B du couple défini en B | 147.311 | 2164.2818 | 1093.1766 | 649.956 | 45.0998 | 257.0536
D. 50% of torque defined in B du couple défini en B | 98.6607 | 2174.2946 | 1097.7738 | 433.2998 | 34.1357 | 290.5017
E. 25% of torque defined in B du couple défini en B | 49.4812 | 2185.0852 | 1103.4726 | 216.2394 | 23.3444 | 396.1198
F. Unloaded A vide | 2.8382 | 2193.2117 | 1107.8847 | 12.3575 | 13.676 | 4045.6928
G. Standard PTO speed Régime normalisé PDF | 245.5594 | 1980.019 | 999.933 | 1184.2673 | 66.5529 | 227.5597
H. 85% of torque obtained in G du couple obtenu en G | 215.7856 | 2047.355 | 1033.532 | 1006.4495 | 59.0719 | 229.8491
I. 75% of torque defined in H du couple défini en H | 162.5041 | 2055.7735 | 1037.8322 | 754.8345 | 46.5798 | 240.6676
J. 50% of torque defined in H du couple défini en H | 108.8705 | 2065.2776 | 1043.4561 | 503.3782 | 34.0656 | 262.7187
K. 25% of torque defined in H du couple défini en H | 54.6652 | 2072.4999 | 1047.08 | 251.8716 | 22.6029 | 347.1669
L. Unloaded A vide | 2.7289 | 2079.6932 | 1050.2656 | 12.5299 | 12.1794 | 3747.3841
M. Nominal speed Régime nominal | 224.2314 | 2100.8899 | 1061.0883 | 1019.1912 | 62.7274 | 234.8796
N. 80% of power obtained in M. de la puissance obtenue en M. | 179.9 | 2156.4903 | 1089.0094 | 796.611 | 52.3143 | 244.1598
O. 80% of power obtained in M. with governor control set to 90% of rated engine speed de la puissance obtenue en M. commande du régulateur réglée sur 90% du régime nominal | 179.7846 | 1890.4351 | 955.2787 | 908.141 | 48.6746 | 227.3187
P. 40% of power obtained in M. with governor control set to 90% of rated engine speed de la puissance obtenue en M. commande du régulateur réglée sur 90% du régime nominal | 89.7597 | 1892.9545 | 955.3177 | 452.7974 | 28.4448 | 266.0759
Q. 60% of power obtained in M. with governor control set to 60% of rated engine speed de la puissance obtenue en M. commande du régulateur réglée sur 60% du régime nominal | 134.5505 | 1259.8445 | 636.2313 | 1019.8378 | 35.2789 | 220.1477
R. 40% of power obtained in M. with governor control set to 60% of rated engine speed de la puissance obtenue en M. commande du régulateur réglée sur 60% du régime nominal | 89.7677 | 1260.5583 | 636.7995 | 680.0167 | 24.136 | 225.7516