## WebG2461_a_0
| Power Puissance kW | Engine speed Vitesse moteur min-1 | PTO speed Vitesse PDF min-1 | Torque Couple N.m | Hourly consumption Consommation horaire l/h | Specific consumption Consommation spécifique g/kWh | Make & model Marque & modèle
| 85.0748 | 2100.1406 | 1044.9723 | 386.8254 | 27.9149 | 275.499 | John Deere 6140R (4WD)
| 90.6757 | 2049.1359 | 1020.6586 | 422.5545 | 28.6507 | 265.2953 | OECD approval number Numéro d'approbation OCDE
| 94.181 | 2009.9807 | 1000.0706 | 447.4394 | 29.2012 | 260.3286 | 2/2 785
| 94.9754 | 2000.4563 | 995.8716 | 453.3616 | 29.2126 | 258.2518
| 97.0113 | 1949.512 | 968.6691 | 475.1809 | 29.3676 | 254.1737
| 98.903 | 1899.4464 | 944.4999 | 497.2159 | 29.5959 | 251.2506
| 99.4523 | 1850.1476 | 920.9655 | 513.2996 | 29.4259 | 248.4278
| 99.2313 | 1801.2486 | 894.8346 | 526.0627 | 29.071 | 245.978
| 98.7275 | 1750.8041 | 871.2182 | 538.472 | 28.803 | 244.954
Maximum power Puissance maximale | 100.2394 | 1699.9869 | 846.0159 | 563.0609 | 28.8577 | 241.7176
| 99.7106 | 1680.7096 | 836.1031 | 566.5145 | 28.6647 | 241.3745
| 99.5529 | 1649.4785 | 821.4467 | 576.3284 | 28.3789 | 239.3459
| 98.6349 | 1600.123 | 795.7201 | 588.6265 | 27.9509 | 237.9303
| 95.8411 | 1549.3297 | 770.7588 | 590.705 | 27.1182 | 237.5715
Maximum torque Couple maximal | 92.7463 | 1499.0486 | 746.2644 | 590.804 | 26.2022 | 237.2061
| 89.5228 | 1450.9995 | 722.5573 | 589.154 | 25.2978 | 237.2649
| 85.8238 | 1400.2113 | 697.2853 | 585.298 | 24.3427 | 238.1469
| 83.0178 | 1350.4272 | 672.2576 | 587.0333 | 23.5524 | 238.2038
| 76.6326 | 1249.6889 | 621.5872 | 585.5636 | 21.7719 | 238.544
| 67.0305 | 1149.1062 | 572.311 | 557.0255 | 19.4326 | 243.4126
| 58.7747 | 1050.6198 | 522.8676 | 534.2042 | 17.188 | 245.5392
A. Nominal speed Régime nominal | 85.0748 | 2100.1406 | 1044.9723 | 386.8254 | 27.9149 | 275.499
B. 85% of torque obtained in A du couple obtenu en A | 74.9946 | 2164.5643 | 1077.1525 | 330.8433 | 25.937 | 290.3854
C. 75% of torque defined in B du couple défini en B | 56.6525 | 2194.3171 | 1091.7308 | 246.5372 | 22.1103 | 327.688
D. 50% of torque defined in B du couple défini en B | 38.4826 | 2219.5 | 1108.2401 | 165.5664 | 17.9752 | 392.1885
E. 25% of torque defined in B du couple défini en B | 19.4875 | 2231.887 | 1116.0515 | 83.3769 | 14.1711 | 610.5659
F. Unloaded A vide | 2.4928 | 2244.1965 | 1121.451 | 10.6071 | 11.4025 | 3840.5378
G. Standard PTO speed Régime normalisé PDF | 94.181 | 2009.9807 | 1000.0706 | 447.4394 | 29.2012 | 260.3286
H. 85% of torque obtained in G du couple obtenu en G | 84.3229 | 2105.0787 | 1046.6464 | 382.5073 | 27.4806 | 273.6312
I. 75% of torque defined in H du couple défini en H | 64.0021 | 2125.5247 | 1056.6263 | 287.5351 | 23.1021 | 303.0694
J. 50% of torque defined in H du couple défini en H | 42.9722 | 2147.6541 | 1073.6424 | 191.0673 | 18.1708 | 355.0341
K. 25% of torque defined in H du couple défini en H | 21.7121 | 2164.4026 | 1084.9978 | 95.7914 | 14.0564 | 543.5715
L. Unloaded A vide | 2.3246 | 2176.6603 | 1087.1757 | 10.1979 | 10.9103 | 3940.7783
M. Nominal speed Régime nominal | 85.0748 | 2100.1406 | 1044.9723 | 386.8254 | 27.9149 | 275.499
N. 80% of power obtained in M. de la puissance obtenue en M. | 68.0922 | 2177.2253 | 1083.5636 | 298.6459 | 24.2091 | 298.5155
O. 80% of power obtained in M. with governor control set to 90% of rated engine speed de la puissance obtenue en M. commande du régulateur réglée sur 90% du régime nominal | 68.07 | 1890.344 | 941.0598 | 343.857 | 22.0582 | 272.081
P. 40% of power obtained in M. with governor control set to 90% of rated engine speed de la puissance obtenue en M. commande du régulateur réglée sur 90% du régime nominal | 34.14 | 1890.1321 | 944.7286 | 172.4783 | 14.5318 | 357.3884
Q. 60% of power obtained in M. with governor control set to 60% of rated engine speed de la puissance obtenue en M. commande du régulateur réglée sur 60% du régime nominal | 51.136 | 1259.9941 | 627.5573 | 387.5439 | 15.212 | 249.7721
R. 40% of power obtained in M. with governor control set to 60% of rated engine speed de la puissance obtenue en M. commande du régulateur réglée sur 60% du régime nominal | 34.0419 | 1259.8718 | 626.7779 | 258.0179 | 11.1938 | 276.0875