## WebG2461_a_0
| Power Puissance kW | Engine speed Vitesse moteur min-1 | PTO speed Vitesse PDF min-1 | Torque Couple N.m | Hourly consumption Consommation horaire l/h | Specific consumption Consommation spécifique g/kWh | Make & model Marque & modèle
| 86.7886 | 2199.4579 | 1064.9453 | 376.7988 | 25.7633 | 249.2437 | John Deere 6140D (4WD)
| 88.8709 | 2150.7117 | 1040.1895 | 394.5846 | 25.9566 | 245.2293 | OECD approval number Numéro d'approbation OCDE
| 90.2325 | 2099.9463 | 1016.5686 | 410.315 | 25.9825 | 241.7698 | 2/2 786
| 90.2707 | 2065.3483 | 1000.0405 | 417.3652 | 25.8379 | 240.3228
| 90.1509 | 2048.6379 | 992.3722 | 420.211 | 25.7522 | 239.8439
| 90.2848 | 1999.5401 | 968.6827 | 431.1685 | 25.542 | 237.5339
| 90.9695 | 1949.704 | 943.4168 | 445.5432 | 25.5384 | 235.7126
Maximum power Puissance maximale | 91.5668 | 1900.0298 | 919.4151 | 460.1932 | 25.5167 | 233.9759
| 91.2489 | 1850.753 | 896.6831 | 470.8058 | 25.2598 | 232.4273
| 90.3209 | 1799.2943 | 870.6004 | 479.3455 | 24.9772 | 232.1881
| 89.7022 | 1759.5474 | 852.6063 | 486.8159 | 24.7537 | 231.6977
| 89.5622 | 1749.2184 | 847.0711 | 488.9263 | 24.7458 | 231.9857
| 88.5773 | 1699.7672 | 822.6939 | 497.6173 | 24.5745 | 232.9418
| 87.6585 | 1649.5933 | 799.0565 | 507.4344 | 24.1448 | 231.2677
| 85.7997 | 1600.7748 | 774.6429 | 511.8209 | 23.8346 | 233.2424
| 83.8911 | 1548.9028 | 749.9986 | 517.1949 | 23.1266 | 231.4629
| 81.2749 | 1499.1821 | 725.6545 | 517.6839 | 22.4807 | 232.2407
Maximum torque Couple maximal | 78.7621 | 1449.7337 | 701.7976 | 518.79 | 21.6601 | 230.9026
| 75.0557 | 1400.1002 | 678.5557 | 511.9021 | 20.6627 | 231.1476
| 61.9378 | 1298.6783 | 628.9809 | 455.4252 | 17.6118 | 238.7439
| 58.0254 | 1199.718 | 580.95 | 461.8509 | 16.4733 | 238.3678
| 51.7736 | 1098.8535 | 532.0817 | 449.9154 | 14.7764 | 239.633
A. Nominal speed Régime nominal | 86.7886 | 2199.4579 | 1064.9453 | 376.7988 | 25.7633 | 249.2437
B. 85% of torque obtained in A du couple obtenu en A | 75.9352 | 2262.054 | 1096.2481 | 320.5551 | 23.8134 | 263.3073
C. 75% of torque defined in B du couple défini en B | 57.533 | 2286.523 | 1106.5988 | 240.2726 | 19.4863 | 284.3784
D. 50% of torque defined in B du couple défini en B | 38.6424 | 2299.6703 | 1113.8277 | 160.4577 | 15.0074 | 326.0823
E. 25% of torque defined in B du couple défini en B | 19.5365 | 2300.5641 | 1113.5883 | 81.0913 | 10.8594 | 466.7056
F. Unloaded A vide | 2.2617 | 2299.7593 | 1114.0541 | 9.391 | 7.1049 | 2637.6036
G. Standard PTO speed Régime normalisé PDF | 90.2707 | 2065.3483 | 1000.0405 | 417.3652 | 25.8379 | 240.3228
H. 85% of torque obtained in G du couple obtenu en G | 76.7706 | 2069.153 | 1002.0388 | 354.2951 | 22.0143 | 240.766
I. 75% of torque defined in H du couple défini en H | 58.2491 | 2091.2355 | 1012.8447 | 265.9801 | 18.1638 | 261.8195
J. 50% of torque defined in H du couple défini en H | 39.2962 | 2115.8771 | 1024.9924 | 177.3467 | 14.0797 | 300.834
K. 25% of torque defined in H du couple défini en H | 20.0527 | 2142.8963 | 1037.9045 | 89.358 | 9.9467 | 416.4791
L. Unloaded A vide | 2.0785 | 2162.6162 | 1047.2785 | 9.1776 | 5.955 | 2405.5785
M. Nominal speed Régime nominal | 86.7886 | 2199.4579 | 1064.9453 | 376.7988 | 25.7633 | 249.2437
N. 80% of power obtained in M. de la puissance obtenue en M. | 69.334 | 2272.4687 | 1100.3365 | 291.3474 | 22.1374 | 268.08
O. 80% of power obtained in M. with governor control set to 90% of rated engine speed de la puissance obtenue en M. commande du régulateur réglée sur 90% du régime nominal | 69.4149 | 1984.5677 | 961.0602 | 334.0023 | 20.4461 | 247.3109
P. 40% of power obtained in M. with governor control set to 90% of rated engine speed de la puissance obtenue en M. commande du régulateur réglée sur 90% du régime nominal | 34.6569 | 1976.9526 | 956.6717 | 167.4003 | 12.4005 | 300.4242
Q. 60% of power obtained in M. with governor control set to 60% of rated engine speed de la puissance obtenue en M. commande du régulateur réglée sur 60% du régime nominal | 51.9236 | 1317.4311 | 638.1219 | 376.3568 | 14.5924 | 235.9641
R. 40% of power obtained in M. with governor control set to 60% of rated engine speed de la puissance obtenue en M. commande du régulateur réglée sur 60% du régime nominal | 34.7864 | 1317.7537 | 637.9573 | 252.0799 | 10.4026 | 251.0832