## WebG2461_a_0
| Power Puissance kW | Engine speed Vitesse moteur min-1 | PTO speed Vitesse PDF min-1 | Torque Couple N.m | Hourly consumption Consommation horaire l/h | Specific consumption Consommation spécifique g/kWh | Make & model Marque & modèle
| 105.243 | 2098.03 | 1033.51 | 479.018 | 31.2101 | 247.978 | MASSEY FERGUSON 7618 (4WD)
| 109 | 2057.65 | 1013.62 | 508.1 | 31.9864 | 246 | OECD approval number Numéro d'approbation OCDE
| 113.274 | 2032.02 | 1001.29 | 532.32 | 32.6295 | 240.874 | 2/2 788
Maximum power Puissance maximale | 116.478 | 2000 | 985.105 | 555.532 | 32.9957 | 236.878
| 115.248 | 1949.52 | 959.723 | 564.517 | 32.2609 | 234.074
| 113.576 | 1897.35 | 934.657 | 571.65 | 31.4613 | 231.633
| 112.643 | 1802.1 | 887.735 | 596.892 | 30.4557 | 226.087
| 108.113 | 1698.08 | 836.888 | 607.98 | 28.8741 | 223.327
| 104.751 | 1599.1 | 787.734 | 625.537 | 27.484 | 219.398
| 101.31 | 1497.73 | 737.796 | 645.936 | 26.5398 | 219.057
| 96.0041 | 1398.58 | 689.008 | 655.503 | 25.079 | 218.439
Maximum torque Couple maximal | 90.3574 | 1299.17 | 639.987 | 664.153 | 23.4603 | 217.11
| 82.3214 | 1200.22 | 591.239 | 654.975 | 21.7069 | 220.493
| 75.5984 | 1100.63 | 542.18 | 655.764 | 20.6169 | 228.045
| 68.3918 | 1000.29 | 492.41 | 652.906 | 19.2756 | 235.675
A. Nominal speed Régime nominal | 105.243 | 2098.03 | 1033.51 | 479.018 | 31.2101 | 247.978
B. 85% of torque obtained in A du couple obtenu en A | 90.3231 | 2118.5 | 1044.33 | 407.138 | 27.3048 | 252.785
C. 75% of torque defined in B du couple défini en B | 68.2839 | 2134.92 | 1051.68 | 305.428 | 22.1635 | 271.412
D. 50% of torque defined in B du couple défini en B | 45.6347 | 2144.01 | 1056.16 | 203.63 | 16.6263 | 304.656
E. 25% of torque defined in B du couple défini en B | 22.8899 | 2145.89 | 1057.09 | 101.861 | 11.414 | 416.968
F. Unloaded A vide | 0 | 2154.2 | 1061.18 | 0 | 6.7676 | /
G. Standard PTO speed Régime normalisé PDF | 113.274 | 2032.02 | 1001.29 | 532.32 | 32.6295 | 240.874
H. 85% of torque obtained in G du couple obtenu en G | 97.1222 | 2050.13 | 1010.23 | 452.386 | 28.3342 | 243.951
I. 75% of torque defined in H du couple défini en H | 73.0984 | 2056.81 | 1013.21 | 339.375 | 22.1612 | 253.51
J. 50% of torque defined in H du couple défini en H | 48.9529 | 2074.01 | 1021.68 | 225.392 | 16.9119 | 288.885
K. 25% of torque defined in H du couple défini en H | 24.7606 | 2079.53 | 1024.38 | 113.701 | 11.1154 | 375.384
L. Unloaded A vide | 0 | 2085.89 | 1027.53 | 0 | 6.3492 | /
M. Nominal speed Régime nominal | 105.243 | 2098.03 | 1033.51 | 479.018 | 31.2101 | 247.978
N. 80% of power obtained in M. de la puissance obtenue en M. | 84.7305 | 2121 | 1045 | 381.02 | 25.64 | 253.04
O. 80% of power obtained in M. with governor control set to 90% of rated engine speed de la puissance obtenue en M. commande du régulateur réglée sur 90% du régime nominal | 84.3484 | 1894.47 | 933.237 | 425.86 | 24.1083 | 239.001
P. 40% of power obtained in M. with governor control set to 90% of rated engine speed de la puissance obtenue en M. commande du régulateur réglée sur 90% du régime nominal | 42.077 | 1889.96 | 931.013 | 212.6 | 14.1869 | 281.937
Q. 60% of power obtained in M. with governor control set to 60% of rated engine speed de la puissance obtenue en M. commande du régulateur réglée sur 60% du régime nominal | 63.1552 | 1259.64 | 620.51 | 478.779 | 17.1283 | 226.785
R. 40% of power obtained in M. with governor control set to 60% of rated engine speed de la puissance obtenue en M. commande du régulateur réglée sur 60% du régime nominal | 42.2379 | 1262.54 | 621.943 | 319.468 | 11.8049 | 233.706