## WebG2461_a_0
| Power Puissance kW | Engine speed Vitesse moteur min-1 | PTO speed Vitesse PDF min-1 | Torque Couple N.m | Hourly consumption Consommation horaire l/h | Specific consumption Consommation spécifique g/kWh | Make & model Marque & modèle
| 94.0363 | 2099.34 | 1034.16 | 427.25 | 28.4179 | 252.701 | MASSEY FERGUSON 7616 (4WD)
| 99.4597 | 2047.7 | 1008.72 | 463.822 | 29.6723 | 249.468 | OECD approval number Numéro d'approbation OCDE
| 102.779 | 2029.93 | 999.964 | 483.5 | 29.9777 | 243.895 | 2/2 789
Maximum power Puissance maximale | 105.279 | 1998.14 | 984.303 | 502.606 | 30.4085 | 241.527
| 103.478 | 1947.64 | 959.427 | 507.355 | 29.7973 | 240.79
| 103.699 | 1901.39 | 936.647 | 520.833 | 28.9852 | 233.729
| 102.319 | 1801.46 | 887.42 | 541.764 | 27.9746 | 228.623
| 99.8641 | 1699.11 | 837 | 561.197 | 27.1202 | 227.088
| 96.8819 | 1600.1 | 788.229 | 578.3 | 25.9697 | 224.148
| 94.389 | 1499.82 | 738.828 | 600.97 | 25.0743 | 222.135
| 89.5546 | 1399.63 | 689.471 | 611.212 | 23.7156 | 221.441
| 83.1837 | 1299.52 | 640.159 | 611.384 | 22.2914 | 224.083
| 77.391 | 1201.47 | 591.858 | 615.094 | 21.0235 | 227.156
| 70.9307 | 1100.29 | 542.012 | 615.808 | 19.7303 | 232.599
Maximum torque Couple maximal | 64.619 | 1001.34 | 493.271 | 617.044 | 18.3753 | 237.784
A. Nominal speed Régime nominal | 94.0363 | 2099.34 | 1034.16 | 427.25 | 28.4179 | 252.701
B. 85% of torque obtained in A du couple obtenu en A | 81.0593 | 2123.81 | 1046.21 | 363.32 | 24.9547 | 257.431
C. 75% of torque defined in B du couple défini en B | 61.1572 | 2132.67 | 1050.58 | 273.914 | 20.3402 | 278.111
D. 50% of torque defined in B du couple défini en B | 40.6688 | 2138.19 | 1053.3 | 181.629 | 15.4453 | 317.575
E. 25% of torque defined in B du couple défini en B | 20.4651 | 2149.46 | 1058.85 | 91.1094 | 11.1176 | 454.263
F. Unloaded A vide | 0 | 2152.96 | 1060.57 | 0 | 6.9342 | /
G. Standard PTO speed Régime normalisé PDF | 102.779 | 2029.93 | 999.964 | 483.5 | 29.9777 | 243.895
H. 85% of torque obtained in G du couple obtenu en G | 88.5576 | 2047.86 | 1008.8 | 412.95 | 26.4861 | 250.093
I. 75% of torque defined in H du couple défini en H | 66.9028 | 2062.55 | 1016.04 | 309.75 | 21.0027 | 262.507
J. 50% of torque defined in H du couple défini en H | 44.4401 | 2069.03 | 1019.23 | 205.107 | 15.952 | 300.158
K. 25% of torque defined in H du couple défini en H | 22.4266 | 2081.61 | 1025.42 | 102.881 | 10.781 | 401.983
L. Unloaded A vide | 0 | 2083.6 | 1026.11 | 0 | 6.5329 | /
M. Nominal speed Régime nominal | 94.0363 | 2099.34 | 1034.16 | 427.25 | 28.4179 | 252.701
N. 80% of power obtained in M. de la puissance obtenue en M. | 75.6138 | 2125.17 | 1046.88 | 339.766 | 23.3468 | 258.189
O. 80% of power obtained in M. with governor control set to 90% of rated engine speed de la puissance obtenue en M. commande du régulateur réglée sur 90% du régime nominal | 75.3339 | 1894.18 | 933.092 | 379.788 | 21.824 | 242.245
P. 40% of power obtained in M. with governor control set to 90% of rated engine speed de la puissance obtenue en M. commande du régulateur réglée sur 90% du régime nominal | 37.5942 | 1888.17 | 930.135 | 189.904 | 13.0912 | 291.186
Q. 60% of power obtained in M. with governor control set to 60% of rated engine speed de la puissance obtenue en M. commande du régulateur réglée sur 60% du régime nominal | 56.2179 | 1257.58 | 619.495 | 426.886 | 15.3043 | 227.64
R. 40% of power obtained in M. with governor control set to 60% of rated engine speed de la puissance obtenue en M. commande du régulateur réglée sur 60% du régime nominal | 37.6599 | 1260.57 | 620.971 | 284.657 | 10.6974 | 237.525