## WebG2461_a_0
| Power Puissance kW | Engine speed Vitesse moteur min-1 | PTO speed Vitesse PDF min-1 | Torque Couple N.m | Hourly consumption Consommation horaire l/h | Specific consumption Consommation spécifique g/kWh | Make & model Marque & modèle
| 88.9076 | 2098.84 | 1033.91 | 404.564 | 27.0413 | 254.331 | MASSEY FERGUSON 7615 (4WD)
| 95.8949 | 2053.15 | 1011.4 | 446.011 | 28.0403 | 244.51 | OECD approval number Numéro d'approbation OCDE
| 97.1578 | 2031.32 | 1000.65 | 456.741 | 28.3478 | 243.979 | 2/2 791
Maximum power Puissance maximale | 98.2589 | 1998.64 | 984.552 | 469.471 | 28.5625 | 243.072
| 97.8329 | 1949.46 | 960.325 | 479.228 | 28.0564 | 239.805
| 97.3907 | 1898.74 | 935.338 | 489.806 | 27.7244 | 238.042
| 97.7946 | 1800.25 | 886.823 | 518.744 | 27.1364 | 232.032
| 96.4228 | 1698.99 | 836.94 | 542.315 | 25.9806 | 225.31
| 96.1253 | 1599.35 | 787.855 | 573.956 | 25.5848 | 222.563
| 93.19 | 1502.96 | 740.373 | 592.099 | 24.4802 | 219.662
| 86.4341 | 1398.28 | 688.808 | 590.286 | 22.857 | 221.128
| 81.6412 | 1299.64 | 640.215 | 599.872 | 21.7297 | 222.564
Maximum torque Couple maximal | 75.9968 | 1201.26 | 591.755 | 604.128 | 20.2938 | 223.295
| 69.0437 | 1100.33 | 542.033 | 599.202 | 19.2217 | 232.798
| 61.416 | 1000.43 | 492.823 | 586.389 | 17.4784 | 237.974
A. Nominal speed Régime nominal | 88.9076 | 2098.84 | 1033.91 | 404.564 | 27.0413 | 254.331
B. 85% of torque obtained in A du couple obtenu en A | 76.3596 | 2120.22 | 1044.44 | 343.917 | 24.1061 | 263.982
C. 75% of torque defined in B du couple défini en B | 57.7005 | 2128 | 1048 | 258.242 | 19.5945 | 283.964
D. 50% of torque defined in B du couple défini en B | 38.4159 | 2131.82 | 1050.16 | 172.081 | 15.0748 | 328.135
E. 25% of torque defined in B du couple défini en B | 19.2481 | 2142.19 | 1055.26 | 85.803 | 10.9919 | 477.523
F. Unloaded A vide | 0 | 2153.89 | 1061.03 | 0 | 6.9586 | /
G. Standard PTO speed Régime normalisé PDF | 97.1578 | 2031.32 | 1000.65 | 456.741 | 28.3478 | 243.979
H. 85% of torque obtained in G du couple obtenu en G | 83.571 | 2052.59 | 1011.13 | 388.799 | 25.2617 | 252.765
I. 75% of torque defined in H du couple défini en H | 62.7357 | 2056.04 | 1012.83 | 291.377 | 20.3587 | 271.36
J. 50% of torque defined in H du couple défini en H | 42.2756 | 2070.15 | 1019.78 | 195.011 | 15.5532 | 307.639
K. 25% of torque defined in H du couple défini en H | 21.1512 | 2077.85 | 1023.37 | 97.2059 | 10.8915 | 430.591
L. Unloaded A vide | 0 | 2084.5 | 1026.85 | 0 | 6.5328 | /
M. Nominal speed Régime nominal | 88.9076 | 2098.84 | 1033.91 | 404.564 | 27.0413 | 254.331
N. 80% of power obtained in M. de la puissance obtenue en M. | 71.2889 | 2122 | 1045 | 321.532 | 22.9509 | 269.208
O. 80% of power obtained in M. with governor control set to 90% of rated engine speed de la puissance obtenue en M. commande du régulateur réglée sur 90% du régime nominal | 71.1884 | 1892.6 | 932.314 | 359.189 | 20.8066 | 244.4
P. 40% of power obtained in M. with governor control set to 90% of rated engine speed de la puissance obtenue en M. commande du régulateur réglée sur 90% du régime nominal | 35.6705 | 1890.38 | 931.222 | 180.19 | 12.724 | 298.282
Q. 60% of power obtained in M. with governor control set to 60% of rated engine speed de la puissance obtenue en M. commande du régulateur réglée sur 60% du régime nominal | 53.2476 | 1261.56 | 621.457 | 403.737 | 14.7 | 230.848
R. 40% of power obtained in M. with governor control set to 60% of rated engine speed de la puissance obtenue en M. commande du régulateur réglée sur 60% du régime nominal | 35.6052 | 1260.99 | 621.18 | 269.632 | 10.3763 | 243.69