## WebG2461_a_0
| Power Puissance kW | Engine speed Vitesse moteur min-1 | PTO speed Vitesse PDF min-1 | Torque Couple N.m | Hourly consumption Consommation horaire l/h | Specific consumption Consommation spécifique g/kWh | Make & model Marque & modèle
| 95.1 | 2200.49 | 1080.47 | 412.657 | 28.5941 | 251.406 | MASSEY FERGUSON 6616 (4WD)
| 96.1109 | 2175.68 | 1068.29 | 421.642 | 28.8471 | 250.98 | OECD approval number Numéro d'approbation OCDE
| 97.012 | 2150.18 | 1055.77 | 430.846 | 28.8717 | 248.862 | 2/2 792
Maximum power Puissance maximale | 99.0369 | 2100.04 | 1031.15 | 450.436 | 29.2357 | 246.846
| 102.662 | 2037.21 | 1000.3 | 481.188 | 29.6361 | 241.392
| 104.908 | 2000.35 | 982.202 | 500.79 | 30.0633 | 239.628
| 102.994 | 1900.39 | 933.12 | 517.534 | 29.2251 | 237.277
| 102.135 | 1800.78 | 884.208 | 541.609 | 28.4674 | 233.068
| 99.9945 | 1700.5 | 834.968 | 561.529 | 27.3691 | 228.873
| 99.0032 | 1600.42 | 785.827 | 590.361 | 26.559 | 224.322
| 96.3103 | 1498.6 | 735.833 | 613.704 | 25.7932 | 223.945
| 90.1686 | 1400.14 | 687.49 | 614.971 | 24.1969 | 224.395
Maximum torque Couple maximal | 83.0572 | 1299.77 | 638.207 | 610.184 | 22.5049 | 226.574
| 70.6738 | 1200.81 | 589.615 | 562.025 | 19.6125 | 232.051
A. Nominal speed Régime nominal | 95.1 | 2200.49 | 1080.47 | 412.657 | 28.5941 | 251.406
B. 85% of torque obtained in A du couple obtenu en A | 81.4878 | 2219.9 | 1090 | 350.592 | 25.8365 | 265.125
C. 75% of torque defined in B du couple défini en B | 61.4795 | 2230.58 | 1095.25 | 263.199 | 20.9238 | 284.591
D. 50% of torque defined in B du couple défini en B | 41.1239 | 2241.57 | 1100.64 | 175.309 | 15.7915 | 321.099
E. 25% of torque defined in B du couple défini en B | 20.7323 | 2251.6 | 1105.57 | 87.9279 | 11.2026 | 451.836
F. Unloaded A vide | 0.40836 | 2253.43 | 1106.47 | 1.7276 | 6.7654 | /
G. Standard PTO speed Régime normalisé PDF | 102.662 | 2037.21 | 1000.3 | 481.188 | 29.6361 | 241.392
H. 85% of torque obtained in G du couple obtenu en G | 88.4193 | 2065.23 | 1014.06 | 408.99 | 26.5457 | 251.048
I. 75% of torque defined in H du couple défini en H | 66.7183 | 2077.21 | 1019.94 | 306.925 | 21.1767 | 265.414
J. 50% of torque defined in H du couple défini en H | 44.7224 | 2086.16 | 1024.33 | 204.715 | 15.7122 | 293.78
K. 25% of torque defined in H du couple défini en H | 22.3632 | 2091.33 | 1026.87 | 102.113 | 10.5581 | 394.787
L. Unloaded A vide | 0.43772 | 2096.35 | 1029.34 | 1.9931 | 5.9062 | /
M. Nominal speed Régime nominal | 95.1 | 2200.49 | 1080.47 | 412.657 | 28.5941 | 251.406
N. 80% of power obtained in M. de la puissance obtenue en M. | 76.3603 | 2226.11 | 1093.05 | 327.562 | 24.4515 | 267.762
O. 80% of power obtained in M. with governor control set to 90% of rated engine speed de la puissance obtenue en M. commande du régulateur réglée sur 90% du régime nominal | 76.0727 | 1969.24 | 966.924 | 369.53 | 23.0693 | 253.58
P. 40% of power obtained in M. with governor control set to 90% of rated engine speed de la puissance obtenue en M. commande du régulateur réglée sur 90% du régime nominal | 37.9405 | 1975.67 | 970.084 | 183.383 | 13.5933 | 299.593
Q. 60% of power obtained in M. with governor control set to 60% of rated engine speed de la puissance obtenue en M. commande du régulateur réglée sur 60% du régime nominal | 57.075 | 1326.72 | 651.441 | 413.007 | 16.3114 | 238.976
R. 40% of power obtained in M. with governor control set to 60% of rated engine speed de la puissance obtenue en M. commande du régulateur réglée sur 60% du régime nominal | 38.0074 | 1320.38 | 648.327 | 274.878 | 11.4471 | 251.847