## WebG2461_a_0
| Power Puissance kW | Engine speed Vitesse moteur min-1 | PTO speed Vitesse PDF min-1 | Torque Couple N.m | Hourly consumption Consommation horaire l/h | Specific consumption Consommation spécifique g/kWh | Make & model Marque & modèle
| 82 | 2198.34 | 1079.41 | 356.496 | 25.6995 | 261.942 | MASSEY FERGUSON 6614 (4WD)
| 83.1601 | 2150.05 | 1055.7 | 369.498 | 25.505 | 256.461 | OECD approval number Numéro d'approbation OCDE
| 86.3821 | 2098.84 | 1030.56 | 393.021 | 26.0465 | 252.137 | 2/2 793
| 88.7417 | 2035.17 | 999.296 | 416.389 | 26.409 | 248.848
Maximum power Puissance maximale | 91.737 | 2001.54 | 982.785 | 438.062 | 26.7921 | 244.215
| 90.047 | 1900.99 | 933.412 | 452.267 | 26.0772 | 242.16
| 89.715 | 1801.12 | 884.377 | 475.656 | 25.5332 | 237.986
| 87.9965 | 1701.04 | 835.233 | 494.123 | 24.641 | 234.154
| 87.3291 | 1599.63 | 785.441 | 520.853 | 24.021 | 230.008
| 85.3999 | 1500.25 | 736.644 | 543.582 | 23.3386 | 228.522
| 80.1485 | 1398.15 | 686.514 | 547.142 | 21.9886 | 229.41
Maximum torque Couple maximal | 75.4748 | 1298.45 | 637.556 | 555.072 | 20.743 | 229.816
| 67.0006 | 1198.79 | 588.622 | 533.713 | 19.2824 | 240.654
| 55.5814 | 1105.87 | 543 | 480.811 | 17.1793 | 258.455
A. Nominal speed Régime nominal | 82 | 2198.34 | 1079.41 | 356.496 | 25.6995 | 261.942
B. 85% of torque obtained in A du couple obtenu en A | 70.4197 | 2220.29 | 1090.2 | 302.949 | 22.6136 | 268.525
C. 75% of torque defined in B du couple défini en B | 53.1183 | 2230.66 | 1095.29 | 227.269 | 18.1983 | 286.482
D. 50% of torque defined in B du couple défini en B | 35.6127 | 2240.81 | 1100.27 | 151.764 | 13.9454 | 327.443
E. 25% of torque defined in B du couple défini en B | 17.8342 | 2250.42 | 1104.99 | 75.6354 | 9.8747 | 462.998
F. Unloaded A vide | 0 | 2257.61 | 1108.52 | 0 | 6.5782 | /
G. Standard PTO speed Régime normalisé PDF | 88.7417 | 2035.17 | 999.296 | 416.389 | 26.409 | 248.848
H. 85% of torque obtained in G du couple obtenu en G | 76.7259 | 2062.78 | 1012.86 | 355.19 | 23.197 | 252.813
I. 75% of torque defined in H du couple défini en H | 57.8028 | 2072.62 | 1017.69 | 266.425 | 18.3961 | 266.126
J. 50% of torque defined in H du couple défini en H | 38.7334 | 2084.99 | 1023.76 | 177.608 | 13.8415 | 298.818
K. 25% of torque defined in H du couple défini en H | 19.4542 | 2090.71 | 1026.57 | 88.8569 | 9.335 | 401.245
L. Unloaded A vide | 0 | 2098.1 | 1030.2 | 0 | 5.7515 | /
M. Nominal speed Régime nominal | 82 | 2198.34 | 1079.41 | 356.496 | 25.6995 | 261.942
N. 80% of power obtained in M. de la puissance obtenue en M. | 66.0673 | 2227.95 | 1093.96 | 283.173 | 21.3456 | 270.167
O. 80% of power obtained in M. with governor control set to 90% of rated engine speed de la puissance obtenue en M. commande du régulateur réglée sur 90% du régime nominal | 65.6809 | 1979.74 | 972.08 | 316.75 | 19.8603 | 252.846
P. 40% of power obtained in M. with governor control set to 90% of rated engine speed de la puissance obtenue en M. commande du régulateur réglée sur 90% du régime nominal | 32.7869 | 1977.13 | 970.801 | 158.357 | 11.9449 | 304.643
Q. 60% of power obtained in M. with governor control set to 60% of rated engine speed de la puissance obtenue en M. commande du régulateur réglée sur 60% du régime nominal | 48.9803 | 1317 | 647 | 356.081 | 14.0663 | 240.143
R. 40% of power obtained in M. with governor control set to 60% of rated engine speed de la puissance obtenue en M. commande du régulateur réglée sur 60% du régime nominal | 32.8258 | 1321.17 | 648.714 | 237.262 | 10.0557 | 256.157