## WebG2461_a_0
| Power Puissance kW | Engine speed Vitesse moteur min-1 | PTO speed Vitesse PDF min-1 | Torque Couple N.m | Hourly consumption Consommation horaire l/h | Specific consumption Consommation spécifique g/kWh | Make & model Marque & modèle
| 89.3 | 2199.54 | 1079.55 | 387.639 | 27.2629 | 255.325 | MASSEY FERGUSON 6615 (4WD)
| 89.7711 | 2175.99 | 1068.44 | 394.541 | 27.3332 | 254.6031 | OECD approval number Numéro d'approbation OCDE
| 90.8 | 2151.43 | 1056.38 | 402.94 | 27.4704 | 252.9813 | 2/2 794
| 94.2516 | 2100.38 | 1030.4 | 428.512 | 27.8329 | 246.9337
Maximum power Puissance maximale | 98.7185 | 2033.84 | 998.646 | 462.768 | 28.661 | 242.7752
| 102.072 | 2001.27 | 981.878 | 487.049 | 29.1624 | 238.9059
| 101.2 | 1903.77 | 933.739 | 507.5 | 28.6145 | 236.4377
| 100.9 | 1800.22 | 883.448 | 535.1 | 27.6637 | 229.2607
| 98.8 | 1699.07 | 834.605 | 555.6 | 26.8811 | 227.5101
| 96.4 | 1599.87 | 785.105 | 575.2 | 26.1396 | 226.7417
| 94.5 | 1496.93 | 735.904 | 603.1 | 25.5405 | 225.9989
Maximum torque Couple maximal | 88.9 | 1398.75 | 687.555 | 611.691 | 24.2847 | 228.4229
| 82.2701 | 1297.2 | 637.819 | 605.627 | 22.5302 | 228.9994
| 68.7 | 1199.37 | 589.757 | 547.2 | 20.42 | 248
A. Nominal speed Régime nominal | 89.3 | 2199.54 | 1079.55 | 387.639 | 27.2629 | 255.325
B. 85% of torque obtained in A du couple obtenu en A | 76.5725 | 2219.53 | 1090.53 | 329.445 | 24.0282 | 262.3971
C. 75% of torque defined in B du couple défini en B | 57.6389 | 2235.27 | 1096.14 | 247.056 | 19.3196 | 280.2795
D. 50% of torque defined in B du couple défini en B | 38.6858 | 2244.51 | 1100.33 | 164.731 | 14.6625 | 316.9328
E. 25% of torque defined in B du couple défini en B | 19.4576 | 2252.3 | 1105.27 | 82.4963 | 10.222 | 439.2936
F. Unloaded A vide | 0 | 2260 | 0 | 11.1293 | 6.6745 | 11162.5
G. Standard PTO speed Régime normalisé PDF | 98.7185 | 2033.84 | 998.646 | 462.768 | 28.661 | 242.7752
H. 85% of torque obtained in G du couple obtenu en G | 84.8161 | 2056.25 | 1009.65 | 393.45 | 25.1405 | 247.859
I. 75% of torque defined in H du couple défini en H | 63.8718 | 2066.48 | 1014.67 | 295.155 | 19.9554 | 261.254
J. 50% of torque defined in H du couple défini en H | 42.7966 | 2075.99 | 1016.85 | 196.859 | 14.7577 | 288.35
K. 25% of torque defined in H du couple défini en H | 21.4491 | 2085.34 | 1023.57 | 98.2206 | 9.9149 | 386.535
L. Unloaded A vide | 0 | 2086.82 | 1024.66 | 0 | 5.7802 | 1929.07
M. Nominal speed Régime nominal | 89.3 | 2199.54 | 1079.55 | 387.639 | 27.2629 | 255.325
N. 80% of power obtained in M. de la puissance obtenue en M. | 71.2635 | 2225.99 | 1092.99 | 305.874 | 22.8504 | 268.124
O. 80% of power obtained in M. with governor control set to 90% of rated engine speed de la puissance obtenue en M. commande du régulateur réglée sur 90% du régime nominal | 71.4139 | 1980.42 | 971.507 | 344.347 | 21.535 | 252.158
P. 40% of power obtained in M. with governor control set to 90% of rated engine speed de la puissance obtenue en M. commande du régulateur réglée sur 90% du régime nominal | 35.8032 | 1984.06 | 974.2 | 172.322 | 12.7077 | 296.795
Q. 60% of power obtained in M. with governor control set to 60% of rated engine speed de la puissance obtenue en M. commande du régulateur réglée sur 60% du régime nominal | 53.8723 | 1328.92 | 652.52 | 387.929 | 15.3399 | 238.105
R. 40% of power obtained in M. with governor control set to 60% of rated engine speed de la puissance obtenue en M. commande du régulateur réglée sur 60% du régime nominal | 35.6368 | 1319.17 | 647.734 | 258.341 | 10.713 | 251.375