## WebG2461_a_0
| Power Puissance kW | Engine speed Vitesse moteur min-1 | PTO speed Vitesse PDF min-1 | Torque Couple N.m | Hourly consumption Consommation horaire l/h | Specific consumption Consommation spécifique g/kWh | Make & model Marque & modèle
| 246.7753 | 2106.1541 | 1000.1492 | 1118.8559 | 84.0572 | 286.8926 | Versatile 400 (4WD)
| 257.1885 | 2048.8442 | 973.7056 | 1198.6856 | 84.2834 | 276.0175 | OECD approval number Numéro d'approbation OCDE
| 263.835 | 2000.8188 | 949.2898 | 1259.1783 | 85.0865 | 271.6278 | 2/2 795
| 273.7193 | 1950.1504 | 926.9819 | 1340.2935 | 85.6946 | 263.6903
| 280.047 | 1899.225 | 902.5142 | 1408.0467 | 84.993 | 255.6222
| 286.806 | 1848.5162 | 878.7994 | 1481.5882 | 85.2541 | 250.3648
| 291.3046 | 1799.3728 | 854.8789 | 1545.9262 | 85.2001 | 246.3422
Maximum power Puissance maximale | 291.1938 | 1750.3076 | 831.1246 | 1588.6577 | 83.7002 | 242.0977
| 291.1158 | 1700.0068 | 806.1234 | 1635.226 | 82.8205 | 239.6172
| 290.6007 | 1679.6517 | 797.9473 | 1652.1139 | 81.7564 | 236.9581
| 289.2936 | 1649.1276 | 783.3102 | 1675.1247 | 80.6205 | 234.7214
| 287.5992 | 1600.8348 | 760.1473 | 1715.5515 | 79.1681 | 231.8509
| 286.6504 | 1550.0783 | 736.3941 | 1765.8813 | 78.8733 | 231.7521
| 285.2311 | 1499.3672 | 713.1461 | 1816.567 | 78.0341 | 230.4272
| 281.5745 | 1448.6252 | 687.8905 | 1856.0935 | 76.75 | 229.5785
Maximum torque Couple maximal | 277.5387 | 1400.3416 | 665.0919 | 1892.5711 | 75.6922 | 229.7068
| 265.7202 | 1350.1142 | 641.2288 | 1879.3889 | 71.5918 | 226.9263
| 254.7681 | 1299.5623 | 616.7796 | 1872.0205 | 68.6669 | 227.0117
| 244.9441 | 1249.1452 | 593.2478 | 1872.4781 | 65.3954 | 224.8674
| 234.6554 | 1201.2679 | 569.5721 | 1865.3197 | 63.8183 | 229.066
| 217.1367 | 1149.6487 | 546.2631 | 1803.5601 | 57.9006 | 224.5927
| 195.0627 | 1099.4237 | 521.3478 | 1694.228 | 52.8682 | 228.2791
| 170.7353 | 1048.859 | 497.8653 | 1554.4218 | 47.7965 | 235.7864
A. Nominal speed Régime nominal | 246.7753 | 2106.1541 | 1000.1492 | 1118.8559 | 84.0572 | 286.8926
B. 85% of torque obtained in A du couple obtenu en A | 213.8795 | 2144.6832 | 1019.9272 | 952.2888 | 73.5023 | 289.4528
C. 75% of torque defined in B du couple défini en B | 162.571 | 2174.611 | 1033.2859 | 713.878 | 62.3444 | 322.9987
D. 50% of torque defined in B du couple défini en B | 109.565 | 2198.4 | 1044.31 | 475.913 | 49.9709 | 384.142
E. 25% of torque defined in B du couple défini en B | 54.6994 | 2199.8749 | 1043.4862 | 237.4362 | 38.3289 | 590.1873
F. Unloaded A vide | 4.2371 | 2199.0571 | 1044.0745 | 18.3989 | 24.8296 | 4935.7107
G. Standard PTO speed Régime normalisé PDF | 246.7753 | 2106.1541 | 1000.1492 | 1118.8559 | 84.0572 | 286.8926
H. 85% of torque obtained in G du couple obtenu en G | 213.8795 | 2144.6832 | 1019.9272 | 952.2888 | 73.5023 | 289.4528
I. 75% of torque defined in H du couple défini en H | 162.571 | 2174.611 | 1033.2859 | 713.878 | 62.3444 | 322.9987
J. 50% of torque defined in H du couple défini en H | 109.565 | 2198.4 | 1044.31 | 475.913 | 49.9709 | 384.142
K. 25% of torque defined in H du couple défini en H | 54.6994 | 2199.8749 | 1043.4862 | 237.4362 | 38.3289 | 590.1873
L. Unloaded A vide | 4.2371 | 2199.0571 | 1044.0745 | 18.3989 | 24.8296 | 4935.7107
M. Nominal speed Régime nominal | 246.7753 | 2106.1541 | 1000.1492 | 1118.8559 | 84.0572 | 286.8926
N. 80% of power obtained in M. de la puissance obtenue en M. | 197.6097 | 2155.0653 | 1022.4334 | 875.6094 | 70.9382 | 302.3556
O. 80% of power obtained in M. with governor control set to 90% of rated engine speed de la puissance obtenue en M. commande du régulateur réglée sur 90% du régime nominal | 197.6716 | 1899.7165 | 902.2749 | 993.6148 | 62.7453 | 267.352
P. 40% of power obtained in M. with governor control set to 90% of rated engine speed de la puissance obtenue en M. commande du régulateur réglée sur 90% du régime nominal | 98.7111 | 1899.1973 | 901.787 | 496.3162 | 40.9873 | 349.727
Q. 60% of power obtained in M. with governor control set to 60% of rated engine speed de la puissance obtenue en M. commande du régulateur réglée sur 60% du régime nominal | 148.0054 | 1259.5593 | 598.0276 | 1122.0741 | 41.6962 | 237.282
R. 40% of power obtained in M. with governor control set to 60% of rated engine speed de la puissance obtenue en M. commande du régulateur réglée sur 60% du régime nominal | 98.6716 | 1259.7209 | 598.1682 | 747.9639 | 30.3597 | 259.1504