## WebG2461_a_0
| Power Puissance kW | Engine speed Vitesse moteur min-1 | PTO speed Vitesse PDF min-1 | Torque Couple N.m | Hourly consumption Consommation horaire l/h | Specific consumption Consommation spécifique g/kWh | Make & model Marque & modèle
| 272.1233 | 2099.7691 | 996.8226 | 1237.5328 | 88.3796 | 273.5475 | Versatile 450 (4WD)
| 284.1283 | 2048.8431 | 973.5478 | 1324.2454 | 89.4059 | 265.0318 | OECD approval number Numéro d'approbation OCDE
| 294.9514 | 2000.7478 | 949.102 | 1407.7342 | 91.0112 | 259.8906 | 2/2 796
| 304.0721 | 1950.7594 | 926.4481 | 1488.4541 | 91.7249 | 254.0721
| 309.4204 | 1899.8357 | 901.6693 | 1555.2332 | 91.976 | 250.364
| 313.6821 | 1849.0336 | 878.422 | 1619.9721 | 91.6616 | 246.1182
Maximum power Puissance maximale | 317.1138 | 1800.6952 | 854.9653 | 1681.6576 | 90.8494 | 241.2977
| 316.6328 | 1749.7837 | 831.5255 | 1727.9617 | 89.779 | 238.817
| 316.5456 | 1699.8371 | 806.836 | 1778.245 | 89.0433 | 236.9252
| 316.4927 | 1681.0165 | 797.991 | 1797.8539 | 88.2376 | 234.8204
| 315.9926 | 1649.4271 | 782.7377 | 1829.3904 | 89.1752 | 237.6913
| 315.4288 | 1600.2249 | 760.0091 | 1882.2744 | 87.4395 | 233.4815
| 314.2724 | 1549.9588 | 736.1479 | 1936.193 | 86.7539 | 232.5032
| 308.1264 | 1499.4268 | 712.1707 | 1962.3039 | 85.7714 | 234.4552
| 303.5205 | 1448.8433 | 687.6492 | 2000.457 | 84.2567 | 233.8097
Maximum torque Couple maximal | 296.9122 | 1400.3008 | 664.6584 | 2024.7405 | 83.0744 | 235.6597
| 283.43 | 1350.3324 | 640.8676 | 2004.323 | 79.0283 | 234.8458
| 268.1654 | 1299.2168 | 617.1641 | 1970.9871 | 74.8483 | 235.0851
| 254.0296 | 1248.9298 | 592.6301 | 1942.2672 | 71.3797 | 236.6662
| 239.6024 | 1200.3608 | 570.0861 | 1906.0838 | 68.1154 | 239.4421
| 221.4775 | 1149.9536 | 545.5642 | 1839.1282 | 63.5803 | 241.7904
| 203.2396 | 1099.2093 | 521.6672 | 1765.5925 | 57.4938 | 238.2643
| 189.1544 | 1048.606 | 497.5099 | 1722.5297 | 54.8549 | 244.2558
A. Nominal speed Régime nominal | 272.1233 | 2099.7691 | 996.8226 | 1237.5328 | 88.3796 | 273.5475
B. 85% of torque obtained in A du couple obtenu en A | 236.5019 | 2149.3683 | 1020.846 | 1050.7184 | 80.8011 | 287.7589
C. 75% of torque defined in B du couple défini en B | 179.4419 | 2175.4504 | 1032.8833 | 787.6572 | 71.9615 | 337.7712
D. 50% of torque defined in B du couple défini en B | 120.8156 | 2198.52 | 1044.0371 | 524.7535 | 60.4502 | 421.4251
E. 25% of torque defined in B du couple défini en B | 60.5232 | 2199.2999 | 1044.5052 | 262.7846 | 44.4592 | 618.7077
F. Unloaded A vide | 5.0446 | 2199.5046 | 1043.8349 | 21.9009 | 29.7871 | /
G. Standard PTO speed Régime normalisé PDF | 272.1233 | 2099.7691 | 996.8226 | 1237.5328 | 88.3796 | 273.5475
H. 85% of torque obtained in G du couple obtenu en G | 236.5019 | 2149.3683 | 1020.846 | 1050.7184 | 80.8011 | 287.7589
I. 75% of torque defined in H du couple défini en H | 179.4419 | 2175.4504 | 1032.8833 | 787.6572 | 71.9615 | 337.7712
J. 50% of torque defined in H du couple défini en H | 120.8156 | 2198.52 | 1044.0371 | 524.7535 | 60.4502 | 421.4251
K. 25% of torque defined in H du couple défini en H | 60.5232 | 2199.2999 | 1044.5052 | 262.7846 | 44.4592 | 618.7077
L. Unloaded A vide | 5.0446 | 2199.5046 | 1043.8349 | 21.9009 | 29.7871 | /
M. Nominal speed Régime nominal | 272.1233 | 2099.7691 | 996.8226 | 1237.5328 | 88.3796 | 273.5475
N. 80% of power obtained in M. de la puissance obtenue en M. | 217.7079 | 2157.2301 | 1024.0036 | 963.6965 | 79.5312 | 307.6871
O. 80% of power obtained in M. with governor control set to 90% of rated engine speed de la puissance obtenue en M. commande du régulateur réglée sur 90% du régime nominal | 217.096 | 1889.3983 | 897.1966 | 1097.2131 | 71.1184 | 275.9154
P. 40% of power obtained in M. with governor control set to 90% of rated engine speed de la puissance obtenue en M. commande du régulateur réglée sur 90% du régime nominal | 108.4466 | 1889.7017 | 896.5536 | 548.0061 | 46.1815 | 358.6725
Q. 60% of power obtained in M. with governor control set to 60% of rated engine speed de la puissance obtenue en M. commande du régulateur réglée sur 60% du régime nominal | 162.6203 | 1259.5719 | 597.4487 | 1232.8622 | 46.7509 | 242.1369
R. 40% of power obtained in M. with governor control set to 60% of rated engine speed de la puissance obtenue en M. commande du régulateur réglée sur 60% du régime nominal | 108.5358 | 1259.5982 | 598.1434 | 822.8173 | 33.705 | 261.558