## WebG2461_a_0
| Power Puissance kW | Engine speed Vitesse moteur min-1 | PTO speed Vitesse PDF min-1 | Torque Couple N.m | Hourly consumption Consommation horaire l/h | Specific consumption Consommation spécifique g/kWh | Make & model Marque & modèle
| 225.8799 | 2099.8046 | 997.0943 | 1027.2149 | 75.3765 | 281.0635 | Versatile 375 (4WD)
| 236.0631 | 2049.4149 | 973.7277 | 1099.9191 | 75.9298 | 270.9134 | OECD approval number Numéro d'approbation OCDE
| 248.168 | 2000.652 | 949.94 | 1184.5048 | 78.1022 | 265.0719 | 2/2 797
| 256.1318 | 1950.4435 | 926.189 | 1253.9863 | 78.9034 | 259.4647
| 258.5713 | 1900.0848 | 901.6079 | 1299.4809 | 77.975 | 253.9928
| 262.2672 | 1849.0987 | 877.8447 | 1354.3985 | 77.591 | 249.1804
| 265.8087 | 1800.9131 | 855.0563 | 1409.4156 | 77.0687 | 244.2053
| 266.8637 | 1749.4214 | 830.949 | 1456.6585 | 75.8122 | 239.274
| 267.972 | 1699.6411 | 807.6672 | 1505.5488 | 75.6982 | 237.9262
Maximum power Puissance maximale | 267.6837 | 1680.6615 | 798.0023 | 1520.913 | 74.9778 | 235.9158
| 267.735 | 1649.5221 | 782.635 | 1549.9214 | 74.648 | 234.8331
| 266.0888 | 1600.902 | 759.7633 | 1587.174 | 73.0956 | 231.372
| 263.9956 | 1550.366 | 736.2597 | 1626.0167 | 72.3256 | 230.7499
| 262.1028 | 1499.6556 | 712.0847 | 1668.9476 | 71.2166 | 228.8526
| 258.3312 | 1449.1429 | 687.9142 | 1702.269 | 70.2929 | 229.182
| 253.9852 | 1400.4592 | 665.4622 | 1731.8111 | 68.7401 | 227.9543
| 244.6387 | 1350.2703 | 640.3217 | 1730.0838 | 65.8424 | 226.687
Maximum torque Couple maximal | 235.8262 | 1299.7775 | 616.5515 | 1732.5492 | 62.9688 | 224.8949
| 224.2927 | 1248.8139 | 593.6629 | 1715.0629 | 59.9789 | 225.2318
| 212.2793 | 1200.8513 | 570.5629 | 1688.0334 | 57.229 | 227.0671
| 203.5532 | 1149.9884 | 545.599 | 1690.2352 | 56.8062 | 235.0519
| 191.4935 | 1099.3932 | 521.8558 | 1663.273 | 54.2234 | 238.4947
| 174.149 | 1048.7099 | 498.4054 | 1585.7263 | 49.8209 | 240.9553
A. Nominal speed Régime nominal | 225.8799 | 2099.8046 | 997.0943 | 1027.2149 | 75.3765 | 281.0635
B. 85% of torque obtained in A du couple obtenu en A | 196.4224 | 2147.1413 | 1020.2212 | 873.5606 | 67.5803 | 289.7844
C. 75% of torque defined in B du couple défini en B | 149.278 | 2176.4169 | 1033.7862 | 654.9624 | 57.2073 | 322.7765
D. 50% of torque defined in B du couple défini en B | 100.4361 | 2195.8639 | 1042.8412 | 436.7641 | 48.2146 | 404.3293
E. 25% of torque defined in B du couple défini en B | 50.3317 | 2199.7527 | 1044.3489 | 218.4895 | 36.9512 | 618.3472
F. Unloaded A vide | 3.5718 | 2199.1791 | 1043.5144 | 15.5091 | 24.8357 | /
G. Standard PTO speed Régime normalisé PDF | 225.8799 | 2099.8046 | 997.0943 | 1027.2149 | 75.3765 | 281.0635
H. 85% of torque obtained in G du couple obtenu en G | 196.4224 | 2147.1413 | 1020.2212 | 873.5606 | 67.5803 | 289.7844
I. 75% of torque defined in H du couple défini en H | 149.278 | 2176.4169 | 1033.7862 | 654.9624 | 57.2073 | 322.7765
J. 50% of torque defined in H du couple défini en H | 100.4361 | 2195.8639 | 1042.8412 | 436.7641 | 48.2146 | 404.3293
K. 25% of torque defined in H du couple défini en H | 50.3317 | 2199.7527 | 1044.3489 | 218.4895 | 36.9512 | 618.3472
L. Unloaded A vide | 3.5718 | 2199.1791 | 1043.5144 | 15.5091 | 24.8357 | /
M. Nominal speed Régime nominal | 225.8799 | 2099.8046 | 997.0943 | 1027.2149 | 75.3765 | 281.0635
N. 80% of power obtained in M. de la puissance obtenue en M. | 180.4882 | 2157.0377 | 1024.4391 | 799.0129 | 63.2675 | 295.2418
O. 80% of power obtained in M. with governor control set to 90% of rated engine speed de la puissance obtenue en M. commande du régulateur réglée sur 90% du régime nominal | 180.5803 | 1890.4004 | 897.6826 | 912.1772 | 58.0716 | 270.8565
P. 40% of power obtained in M. with governor control set to 90% of rated engine speed de la puissance obtenue en M. commande du régulateur réglée sur 90% du régime nominal | 90.3595 | 1889.5835 | 897.3428 | 456.6361 | 39.4792 | 367.9943
Q. 60% of power obtained in M. with governor control set to 60% of rated engine speed de la puissance obtenue en M. commande du régulateur réglée sur 60% du régime nominal | 135.5488 | 1260.2737 | 598.3462 | 1027.0541 | 38.7932 | 241.0494
R. 40% of power obtained in M. with governor control set to 60% of rated engine speed de la puissance obtenue en M. commande du régulateur réglée sur 60% du régime nominal | 90.3314 | 1259.9767 | 598.2362 | 684.6028 | 28.5768 | 266.4537