## WebG2461_a_0
| Power Puissance kW | Engine speed Vitesse moteur min-1 | PTO speed Vitesse PDF min-1 | Torque Couple N.m | Hourly consumption Consommation horaire l/h | Specific consumption Consommation spécifique g/kWh | Make & model Marque & modèle
| 299.9025 | 2099.6634 | 1050.633 | 1363.9331 | 85.5203 | 240.1792 | Case IH Steiger Rowtrac 450 (4WD with rubber tracks)
| 311.5034 | 2050.3086 | 1025.7726 | 1450.7953 | 86.938 | 235.0677 | OECD approval number Numéro d'approbation OCDE
| 320.4265 | 1997.9462 | 999.7194 | 1531.4658 | 88.0707 | 231.499 | 2/2 798
| 330.0282 | 1949.9602 | 975.6359 | 1616.1734 | 89.3203 | 227.953
Maximum power Puissance maximale | 338.465 | 1900.4029 | 951.0197 | 1700.7115 | 91.0864 | 226.6658
| 336.5655 | 1850.4314 | 926.0927 | 1736.8376 | 90.1185 | 225.5228
| 333.1218 | 1800.1716 | 899.8893 | 1767.0618 | 88.6971 | 224.2603
| 331.6105 | 1750.3057 | 875.9813 | 1809.1599 | 87.2925 | 221.7148
| 330.7798 | 1700.4256 | 850.9231 | 1857.565 | 86.6904 | 220.7385
| 329.4824 | 1680.6358 | 841.7054 | 1872.0665 | 85.5383 | 218.6625
| 326.2515 | 1651.1621 | 827.2693 | 1886.7978 | 84.2435 | 217.4855
| 319.9355 | 1600.2304 | 800.355 | 1909.1611 | 81.8749 | 215.5433
| 312.957 | 1550.795 | 776.046 | 1927.0494 | 79.48 | 213.9042
| 304.0168 | 1500.6683 | 750.4615 | 1934.5298 | 77.2622 | 214.0502
| 299.295 | 1450.7667 | 725.8957 | 1969.9921 | 75.5208 | 212.5266
Maximum torque Couple maximal | 291.2812 | 1401.0749 | 700.5781 | 1985.2431 | 73.7014 | 213.1127
| 275.1972 | 1350.8739 | 675.9515 | 1945.3236 | 69.6757 | 213.2472
| 262.6022 | 1300.6092 | 651.3621 | 1928.0315 | 66.6398 | 213.7378
| 247.6887 | 1251.1189 | 625.2893 | 1890.472 | 63.0542 | 214.4144
A. Nominal speed Régime nominal | 299.9025 | 2099.6634 | 1050.633 | 1363.9331 | 85.5203 | 240.1792
B. 85% of torque obtained in A du couple obtenu en A | 258.2077 | 2126.283 | 1064.7364 | 1159.6067 | 75.5883 | 246.565
C. 75% of torque defined in B du couple défini en B | 194.9081 | 2138.6183 | 1071.3185 | 870.2806 | 60.6801 | 262.2181
D. 50% of torque defined in B du couple défini en B | 130.7729 | 2153.2987 | 1077.711 | 579.9307 | 45.8047 | 295.0112
E. 25% of torque defined in B du couple défini en B | 65.7527 | 2166.2613 | 1083.5627 | 289.8445 | 31.1031 | 398.4162
F. Unloaded A vide | 1.8965 | 2179.4747 | 1091.027 | 8.3093 | 18.1901 | /
G. Standard PTO speed Régime normalisé PDF | 320.4265 | 1997.9462 | 999.7194 | 1531.4658 | 88.0707 | 231.499
H. 85% of torque obtained in G du couple obtenu en G | 281.4355 | 2064.1157 | 1033.2236 | 1301.9895 | 79.8942 | 239.1016
I. 75% of torque defined in H du couple défini en H | 211.3629 | 2067.6243 | 1034.1246 | 976.157 | 62.6514 | 249.6595
J. 50% of torque defined in H du couple défini en H | 141.0873 | 2071.3629 | 1035.634 | 650.4207 | 46.3865 | 276.9174
K. 25% of torque defined in H du couple défini en H | 70.7522 | 2074.3875 | 1037.3846 | 325.6961 | 30.1506 | 358.9236
L. Unloaded A vide | 1.7569 | 2078.2626 | 1040.3755 | 8.0726 | 16.1747 | /
M. Nominal speed Régime nominal | 299.9025 | 2099.6634 | 1050.633 | 1363.9331 | 85.5203 | 240.1792
N. 80% of power obtained in M. de la puissance obtenue en M. | 240.1955 | 2129.1213 | 1065.4583 | 1077.2761 | 72.2915 | 253.4945
O. 80% of power obtained in M. with governor control set to 90% of rated engine speed de la puissance obtenue en M. commande du régulateur réglée sur 90% du régime nominal | 239.8515 | 1885.5057 | 942.965 | 1214.7229 | 66.9203 | 234.9965
P. 40% of power obtained in M. with governor control set to 90% of rated engine speed de la puissance obtenue en M. commande du régulateur réglée sur 90% du régime nominal | 119.8974 | 1893.0405 | 947.0956 | 604.8008 | 38.4496 | 270.1023
Q. 60% of power obtained in M. with governor control set to 60% of rated engine speed de la puissance obtenue en M. commande du régulateur réglée sur 60% du régime nominal | 179.9321 | 1254.4157 | 627.9967 | 1369.714 | 46.6015 | 218.1408
R. 40% of power obtained in M. with governor control set to 60% of rated engine speed de la puissance obtenue en M. commande du régulateur réglée sur 60% du régime nominal | 119.9429 | 1260.3268 | 630.5337 | 908.77 | 32.7272 | 229.8158