## WebG2461_a_0
| Power Puissance kW | Engine speed Vitesse moteur min-1 | PTO speed Vitesse PDF min-1 | Torque Couple N.m | Hourly consumption Consommation horaire l/h | Specific consumption Consommation spécifique g/kWh | Make & model Marque & modèle
| 261.1552 | 2100.1992 | 1051.012 | 1187.4101 | 75.8705 | 244.6925 | Case IH Steiger Rowtrac 400 (4WD with rubber tracks)
| 274.7653 | 2050.273 | 1026.4959 | 1279.7138 | 77.9208 | 238.8567 | OECD approval number Numéro d'approbation OCDE
| 287.9284 | 1998.4202 | 999.9035 | 1375.8158 | 79.8615 | 233.614 | 2/2 799
| 296.2632 | 1950.3787 | 975.9553 | 1450.5121 | 80.8824 | 229.9443
| 300.1604 | 1900.9421 | 951.2427 | 1507.8119 | 80.9239 | 227.0752
Maximum power Puissance maximale | 298.8184 | 1900.3546 | 951.0378 | 1501.5346 | 80.7432 | 227.5856
| 297.2462 | 1850.2857 | 925.4261 | 1534.0522 | 79.5828 | 225.5014
| 294.9538 | 1800.0898 | 901.1138 | 1564.669 | 78.2894 | 223.5605
| 293.518 | 1749.6818 | 876.3216 | 1601.9108 | 77.1536 | 221.395
| 292.0605 | 1700.6212 | 850.8473 | 1639.9394 | 76.5734 | 220.8266
| 290.9124 | 1680.5392 | 841.169 | 1653.0125 | 75.7644 | 219.3557
| 288.8957 | 1650.539 | 826.0829 | 1671.3902 | 74.8574 | 218.2428
| 277.857 | 1550.3867 | 776.3165 | 1711.3702 | 70.9131 | 214.9569
| 265.5652 | 1451.1052 | 726.085 | 1747.5708 | 67.4159 | 213.8145
Maximum torque Couple maximal | 258.245 | 1400.9578 | 700.9579 | 1760.2302 | 65.3993 | 213.2983
| 246.1613 | 1350.9361 | 676.4003 | 1739.993 | 62.3696 | 213.4024
| 220.2363 | 1250.9197 | 626.177 | 1681.2106 | 56.3152 | 215.3689
| 175.9915 | 1150.9763 | 576.2955 | 1460.1181 | 46.0888 | 220.5715
| 130.8389 | 1051.1682 | 525.99 | 1188.5773 | 35.766 | 230.2391
A. Nominal speed Régime nominal | 261.1552 | 2100.1992 | 1051.012 | 1187.4101 | 75.8705 | 244.6925
B. 85% of torque obtained in A du couple obtenu en A | 225.2353 | 2129.9704 | 1065.8101 | 1009.7772 | 68.26 | 255.256
C. 75% of torque defined in B du couple défini en B | 169.9343 | 2142.2342 | 1071.9975 | 757.4899 | 55.0173 | 272.6868
D. 50% of torque defined in B du couple défini en B | 113.9341 | 2154.2425 | 1078.3814 | 505.0355 | 42.0698 | 311.0016
E. 25% of torque defined in B du couple défini en B | 57.3073 | 2166.4252 | 1084.6704 | 252.5973 | 29.5725 | 434.6346
F. Unloaded A vide | 1.1522 | 2178.4708 | 1089.3426 | 5.0504 | 18.3757 | /
G. Standard PTO speed Régime normalisé PDF | 287.9284 | 1998.4202 | 999.9035 | 1375.8158 | 79.8615 | 233.614
H. 85% of torque obtained in G du couple obtenu en G | 247.9932 | 2025.4912 | 1013.2325 | 1169.1546 | 71.9856 | 244.4849
I. 75% of torque defined in H du couple défini en H | 187.2785 | 2040.3079 | 1019.836 | 876.5059 | 57.3599 | 257.9684
J. 50% of torque defined in H du couple défini en H | 125.7734 | 2053.093 | 1027.1829 | 584.9824 | 42.941 | 287.5604
K. 25% of torque defined in H du couple défini en H | 63.2883 | 2067.3752 | 1034.8056 | 292.3254 | 29.2718 | 389.5588
L. Unloaded A vide | 1.0742 | 2082.5204 | 1041.7687 | 4.9256 | 16.4984 | /
M. Nominal speed Régime nominal | 261.1552 | 2100.1992 | 1051.012 | 1187.4101 | 75.8705 | 244.6925
N. 80% of power obtained in M. de la puissance obtenue en M. | 208.7258 | 2134.325 | 1067.5876 | 933.8523 | 64.4146 | 259.9286
O. 80% of power obtained in M. with governor control set to 90% of rated engine speed de la puissance obtenue en M. commande du régulateur réglée sur 90% du régime nominal | 208.9656 | 1887.2875 | 944.9263 | 1057.3029 | 59.6223 | 240.3147
P. 40% of power obtained in M. with governor control set to 90% of rated engine speed de la puissance obtenue en M. commande du régulateur réglée sur 90% du régime nominal | 104.5468 | 1890.3742 | 945.9441 | 528.1115 | 35.3846 | 285.0687
Q. 60% of power obtained in M. with governor control set to 60% of rated engine speed de la puissance obtenue en M. commande du régulateur réglée sur 60% du régime nominal | 156.5664 | 1254.2861 | 627.8249 | 1191.9676 | 41.3078 | 222.2185
R. 40% of power obtained in M. with governor control set to 60% of rated engine speed de la puissance obtenue en M. commande du régulateur réglée sur 60% du régime nominal | 104.5223 | 1262.2971 | 631.4408 | 790.6969 | 29.2769 | 235.9188