## WebG2461_a_0
| Power Puissance kW | Engine speed Vitesse moteur min-1 | PTO speed Vitesse PDF min-1 | Torque Couple N.m | Hourly consumption Consommation horaire l/h | Specific consumption Consommation spécifique g/kWh | Make & model Marque & modèle
| 228.4949 | 2000.4925 | 1001.0978 | 1090.6921 | 62.3768 | 229.9285 | Case IH Steiger Rowtrac 350 (4WD with rubber tracks)
| 233.8718 | 1950.1207 | 975.9923 | 1145.194 | 63.1189 | 227.3148 | OECD approval number Numéro d'approbation OCDE
| 241.7314 | 1900.3296 | 950.9576 | 1214.6936 | 64.5997 | 225.0833 | 2/2 800
| 248.1633 | 1850.8394 | 925.4898 | 1280.3579 | 65.8257 | 223.4106
Maximum power Puissance maximale | 258.3232 | 1800.4782 | 900.825 | 1370.0554 | 68.11 | 222.0719
| 259.2552 | 1800.3626 | 900.5199 | 1375.0865 | 68.138 | 221.3645
| 257.5725 | 1750.8764 | 875.6818 | 1404.7747 | 67.3733 | 220.31
| 253.7034 | 1699.9146 | 851.0647 | 1425.1542 | 66.0794 | 219.3744
| 252.6472 | 1650.7689 | 824.8219 | 1461.473 | 65.2047 | 217.3755
| 251.6335 | 1601.0123 | 800.8472 | 1500.847 | 64.5242 | 215.9735
| 251.8645 | 1550.2465 | 775.7451 | 1551.4178 | 64.4759 | 215.6138
| 249.9177 | 1501.2996 | 750.9705 | 1589.6161 | 64.3785 | 216.9653
| 241.2418 | 1450.6058 | 725.7739 | 1588.0559 | 62.3241 | 217.5954
Maximum torque Couple maximal | 234.4107 | 1400.7433 | 701.6039 | 1598.0176 | 60.5274 | 217.4808
| 224.7008 | 1351.2459 | 675.9853 | 1587.9351 | 58.0237 | 217.4938
| 213.1122 | 1301.1694 | 651.3624 | 1564.0009 | 55.1233 | 217.8576
| 197.4751 | 1251.1601 | 626.1021 | 1507.1696 | 51.0519 | 217.7438
| 183.0098 | 1200.9382 | 600.5748 | 1455.1789 | 47.2065 | 217.2569
| 170.5022 | 1151.3948 | 576.1202 | 1414.0614 | 44.1702 | 218.1956
| 157.8912 | 1101.2808 | 551.0315 | 1369.0603 | 41.3717 | 220.6945
| 142.3001 | 1051.0419 | 526.2148 | 1292.849 | 37.4894 | 221.8958
| 127.0174 | 1000.7735 | 501.2457 | 1211.9653 | 34.1752 | 226.6176
A. Nominal speed Régime nominal | 228.4949 | 2000.4925 | 1001.0978 | 1090.6921 | 62.3768 | 229.9285
B. 85% of torque obtained in A du couple obtenu en A | 203.344 | 2095.4664 | 1048.3693 | 926.6447 | 57.0103 | 236.1393
C. 75% of torque defined in B du couple défini en B | 153.9049 | 2112.2765 | 1057.0746 | 695.7676 | 45.8229 | 250.7703
D. 50% of torque defined in B du couple défini en B | 103.3561 | 2129.3951 | 1066.4949 | 463.4923 | 35.1075 | 286.0945
E. 25% of torque defined in B du couple défini en B | 52.1182 | 2145.1937 | 1073.8704 | 231.9985 | 24.9665 | 403.4739
F. Unloaded A vide | 1.1189 | 2160.0806 | 1081.7345 | 4.9461 | 15.0061 | /
G. Standard PTO speed Régime normalisé PDF | 228.4949 | 2000.4925 | 1001.0978 | 1090.6921 | 62.3768 | 229.9285
H. 85% of torque obtained in G du couple obtenu en G | 203.344 | 2095.4664 | 1048.3693 | 926.6447 | 57.0103 | 236.1393
I. 75% of torque defined in H du couple défini en H | 153.9049 | 2112.2765 | 1057.0746 | 695.7676 | 45.8229 | 250.7703
J. 50% of torque defined in H du couple défini en H | 103.3561 | 2129.3951 | 1066.4949 | 463.4923 | 35.1075 | 286.0945
K. 25% of torque defined in H du couple défini en H | 52.1182 | 2145.1937 | 1073.8704 | 231.9985 | 24.9665 | 403.4739
L. Unloaded A vide | 1.1189 | 2160.0806 | 1081.7345 | 4.9461 | 15.0061 | /
M. Nominal speed Régime nominal | 228.4949 | 2000.4925 | 1001.0978 | 1090.6921 | 62.3768 | 229.9285
N. 80% of power obtained in M. de la puissance obtenue en M. | 182.7221 | 2102.6038 | 1052.6667 | 829.8435 | 52.9547 | 244.0954
O. 80% of power obtained in M. with governor control set to 90% of rated engine speed de la puissance obtenue en M. commande du régulateur réglée sur 90% du régime nominal | 182.7222 | 1800.9963 | 900.3283 | 968.8155 | 49.6218 | 228.7322
P. 40% of power obtained in M. with governor control set to 90% of rated engine speed de la puissance obtenue en M. commande du régulateur réglée sur 90% du régime nominal | 91.3897 | 1800.9123 | 900.871 | 484.5819 | 29.0811 | 268.0158
Q. 60% of power obtained in M. with governor control set to 60% of rated engine speed de la puissance obtenue en M. commande du régulateur réglée sur 60% du régime nominal | 137.0841 | 1201.0379 | 601.1383 | 1089.9158 | 36.2179 | 222.5267
R. 40% of power obtained in M. with governor control set to 60% of rated engine speed de la puissance obtenue en M. commande du régulateur réglée sur 60% du régime nominal | 91.4972 | 1200.7913 | 600.7301 | 727.6169 | 25.4695 | 234.4542