## WebG2461_a_0
| Power Puissance kW | Engine speed Vitesse moteur min-1 | PTO speed Vitesse PDF min-1 | Torque Couple N.m | Hourly consumption Consommation horaire l/h | Specific consumption Consommation spécifique g/kWh | Make & model Marque & modèle
| 336.1049 | 2100.2884 | 1051.0768 | 1528.1235 | 93.9772 | 235.5017 | Case IH Quadtrac 500 (4WD with rubber tracks)
| 351.1706 | 2049.7376 | 1025.8116 | 1635.9971 | 97.3023 | 233.3734 | OECD approval number Numéro d'approbation OCDE
| 365.217 | 1998.4869 | 1000.079 | 1745.0676 | 99.7798 | 230.1113 | 2/2 802
| 369.2848 | 1949.9945 | 975.8293 | 1808.384 | 101.044 | 230.4599
Maximum power Puissance maximale | 376.2777 | 1900.4501 | 950.8484 | 1890.665 | 102.4748 | 229.3796
| 372.0316 | 1850.1155 | 926.0806 | 1920.1871 | 101.279 | 229.2903
| 369.486 | 1800.6957 | 901.7653 | 1959.387 | 99.828 | 227.5624
| 369.0517 | 1750.4882 | 875.9043 | 2013.2172 | 99.1031 | 226.1759
| 369.0368 | 1700.6248 | 851.2037 | 2072.1625 | 98.8398 | 225.584
| 367.3357 | 1680.5658 | 841.0639 | 2087.2296 | 97.5435 | 223.6564
| 364.6666 | 1650.4012 | 826.3371 | 2109.9351 | 95.9931 | 221.7125
| 358.5495 | 1600.4489 | 801.3134 | 2139.291 | 93.2361 | 219.0188
| 350.0804 | 1550.5928 | 776.2078 | 2155.9198 | 89.936 | 216.3773
| 340.307 | 1500.612 | 751.0617 | 2165.5346 | 86.6604 | 214.4845
| 336.9839 | 1450.8925 | 726.0373 | 2217.8723 | 85.4935 | 213.683
Maximum torque Couple maximal | 328.535 | 1400.5965 | 700.5311 | 2239.9136 | 83.3053 | 213.5684
| 307.8067 | 1351.1085 | 676.0635 | 2175.4566 | 78.2293 | 214.061
| 267.3314 | 1251.0271 | 626.1763 | 2040.5438 | 70.2235 | 221.2475
| 204.7506 | 1150.9785 | 575.7659 | 1698.7153 | 56.3328 | 231.7301
| 162.2107 | 1051.4042 | 526.3293 | 1473.2361 | 47.2825 | 245.5086
A. Nominal speed Régime nominal | 336.1049 | 2100.2884 | 1051.0768 | 1528.1235 | 93.9772 | 235.5017
B. 85% of torque obtained in A du couple obtenu en A | 289.3666 | 2129.319 | 1065.0594 | 1297.6879 | 83.0632 | 241.7724
C. 75% of torque defined in B du couple défini en B | 218.6845 | 2141.8019 | 1072.5287 | 974.9927 | 67.0315 | 258.1709
D. 50% of torque defined in B du couple défini en B | 146.4321 | 2154.7532 | 1078.0911 | 648.9351 | 50.4199 | 290.0094
E. 25% of torque defined in B du couple défini en B | 73.7263 | 2167.6164 | 1083.6432 | 324.7898 | 33.4954 | 382.6562
F. Unloaded A vide | 2.8672 | 2182.4178 | 1092.1869 | 12.5453 | 18.6376 | 5474.9483
G. Standard PTO speed Régime normalisé PDF | 365.217 | 1998.4869 | 1000.079 | 1745.0676 | 99.7798 | 230.1113
H. 85% of torque obtained in G du couple obtenu en G | 320.2268 | 2061.8826 | 1031.9098 | 1483.0518 | 88.443 | 232.6226
I. 75% of torque defined in H du couple défini en H | 240.4006 | 2065.3116 | 1032.7095 | 1111.5082 | 70.4607 | 246.8639
J. 50% of torque defined in H du couple défini en H | 160.6706 | 2068.5702 | 1035.339 | 741.7007 | 52.1394 | 273.323
K. 25% of torque defined in H du couple défini en H | 80.4108 | 2072.7122 | 1036.8084 | 370.457 | 33.5419 | 351.3337
L. Unloaded A vide | 2.3648 | 2075.5929 | 1037.8142 | 10.8795 | 16.7582 | 5968.7657
M. Nominal speed Régime nominal | 336.1049 | 2100.2884 | 1051.0768 | 1528.1235 | 93.9772 | 235.5017
N. 80% of power obtained in M. de la puissance obtenue en M. | 269.1871 | 2133.2052 | 1067.0511 | 1204.992 | 78.9547 | 247.0417
O. 80% of power obtained in M. with governor control set to 90% of rated engine speed de la puissance obtenue en M. commande du régulateur réglée sur 90% du régime nominal | 268.8882 | 1892.7999 | 947.3791 | 1356.5307 | 74.1965 | 232.4118
P. 40% of power obtained in M. with governor control set to 90% of rated engine speed de la puissance obtenue en M. commande du régulateur réglée sur 90% du régime nominal | 134.4325 | 1888.949 | 946.1576 | 679.5894 | 42.774 | 267.9918
Q. 60% of power obtained in M. with governor control set to 60% of rated engine speed de la puissance obtenue en M. commande du régulateur réglée sur 60% du régime nominal | 201.6387 | 1262.0136 | 631.1652 | 1525.7113 | 52.4556 | 219.1111
R. 40% of power obtained in M. with governor control set to 60% of rated engine speed de la puissance obtenue en M. commande du régulateur réglée sur 60% du régime nominal | 134.3505 | 1257.4657 | 628.9714 | 1020.2482 | 36.5732 | 229.2819