## WebG2461_a_0
| Power Puissance kW | Engine speed Vitesse moteur min-1 | PTO speed Vitesse PDF min-1 | Torque Couple N.m | Hourly consumption Consommation horaire l/h | Specific consumption Consommation spécifique g/kWh | Make & model Marque & modèle
| 76.7836 | 2300 | 1194.1848 | 318.7954 | 24.2515 | 263.7281 | CASE IH FARMALL 115U (4WD)
| 76.7945 | 2200 | 1142.2638 | 333.3333 | 23.6407 | 257.0497 | OECD approval number Numéro d'approbation OCDE
| 76.6151 | 2100 | 1090.3427 | 348.3904 | 23.3653 | 254.6497 | 2/2 803
| 77.2077 | 2000 | 1038.4216 | 368.6397 | 23.1257 | 250.1046
Maximum power Puissance maximale | 78.1209 | 1926 | 1000 | 387.3313 | 22.994 | 245.7728
| 77.3763 | 1900 | 986.5005 | 388.8889 | 22.5749 | 243.6148
| 76.7292 | 1800 | 934.5794 | 407.0613 | 22.2275 | 241.8895
| 74.1303 | 1700 | 882.6584 | 416.4071 | 21.1138 | 237.8246
| 71.0746 | 1600 | 830.7373 | 424.1952 | 19.976 | 234.683
Maximum torque Couple maximal | 67.448 | 1500 | 778.8162 | 429.3873 | 18.9581 | 234.6993
| 61.7335 | 1400 | 726.8951 | 421.08 | 17.5329 | 237.1482
| 56.7585 | 1300 | 674.974 | 416.9263 | 15.9162 | 234.1498
| 51.1528 | 1200 | 623.053 | 407.0613 | 14.4072 | 235.1776
| 45.6341 | 1100 | 571.1319 | 396.1578 | 12.7305 | 232.9398
| 39.2019 | 1000 | 519.2108 | 374.351 | 11.1257 | 236.978
| 34.8413 | 900 | 467.2897 | 369.6781 | 10.4072 | 249.4164
A. Nominal speed Régime nominal | 76.7836 | 2300 | 1194.1848 | 318.7954 | 24.2515 | 263.7281
B. 85% of torque obtained in A du couple obtenu en A | 65.8527 | 2324.682 | 1207 | 270.5088 | 20.994 | 266.2002
C. 75% of torque defined in B du couple défini en B | 49.8715 | 2345.868 | 1218 | 203.0114 | 17.0299 | 285.1326
D. 50% of torque defined in B du couple défini en B | 33.7002 | 2374.758 | 1233 | 135.514 | 12.8024 | 317.209
E. 25% of torque defined in B du couple défini en B | 17.0793 | 2397.87 | 1245 | 68.0166 | 8.5509 | 418.0507
F. Unloaded A vide |  | 2411.352 | 1252 |  | 6.5389
G. Standard PTO speed Régime normalisé PDF | 78.1209 | 1926 | 1000 | 387.3313 | 22.994 | 245.7728
H. 85% of torque obtained in G du couple obtenu en G | 67.1226 | 1947.186 | 1011 | 329.1796 | 19.8563 | 247.0105
I. 75% of torque defined in H du couple défini en H | 51.0928 | 1974.15 | 1025 | 247.1443 | 15.497 | 253.2648
J. 50% of torque defined in H du couple défini en H | 34.5663 | 1999.188 | 1038 | 165.109 | 11.2335 | 271.3624
K. 25% of torque defined in H du couple défini en H | 17.5496 | 2030.004 | 1054 | 82.5545 | 7.2335 | 344.1681
L. Unloaded A vide |  | 2053.116 | 1066 |  | 5.3772
M. Nominal speed Régime nominal | 76.7836 | 2300 | 1194.1848 | 318.7954 | 24.2515 | 263.7281
N. 80% of power obtained in M. de la puissance obtenue en M. | 61.4548 | 2330.46 | 1210 | 251.8172 | 19.7844 | 268.8155
O. 80% of power obtained in M. with governor control set to 90% of rated engine speed de la puissance obtenue en M. commande du régulateur réglée sur 90% du régime nominal | 61.3527 | 2070.45 | 1075 | 282.9699 | 18.6347 | 253.6156
P. 40% of power obtained in M. with governor control set to 90% of rated engine speed de la puissance obtenue en M. commande du régulateur réglée sur 90% du régime nominal | 30.6201 | 2070.45 | 1075 | 141.2253 | 10.5269 | 287.0667
Q. 60% of power obtained in M. with governor control set to 60% of rated engine speed de la puissance obtenue en M. commande du régulateur réglée sur 60% du régime nominal | 46.0265 | 1380.942 | 717 | 318.2762 | 12.9581 | 235.0818
R. 40% of power obtained in M. with governor control set to 60% of rated engine speed de la puissance obtenue en M. commande du régulateur réglée sur 60% du régime nominal | 30.6343 | 1380.942 | 717 | 211.838 | 8.9102 | 242.865