## WebG2461_a_0
| Power Puissance kW | Engine speed Vitesse moteur min-1 | PTO speed Vitesse PDF min-1 | Torque Couple N.m | Hourly consumption Consommation horaire l/h | Specific consumption Consommation spécifique g/kWh | Make & model Marque & modèle
| 76.69 | 2100 | 1071 | 348.75 | 25.74 | 281 | John Deere 6125R (4WD)
| 84.97 | 2000 | 1020 | 405.71 | 27.05 | 266 | OECD approval number Numéro d'approbation OCDE
| 86.51 | 1961 | 1000 | 421.27 | 27.24 | 263 | 2/2 804
| 87.16 | 1900 | 969 | 438.09 | 27.17 | 261
Maximum power Puissance maximale | 87.94 | 1800 | 918 | 466.53 | 26.97 | 257
| 87.83 | 1700 | 867 | 493.34 | 26.66 | 254
| 87.14 | 1600 | 816 | 520.1 | 26.21 | 252
| 82.17 | 1500 | 765 | 523.12 | 24.61 | 251
Maximum torque Couple maximal | 76.77 | 1400 | 714 | 523.58 | 23.01 | 251
| 68.36 | 1300 | 663 | 502.17 | 20.33 | 249
| 61.21 | 1200 | 612 | 487.04 | 18.57 | 254
| 53.27 | 1100 | 561 | 462.48 | 16.58 | 260
| 49.49 | 1000 | 510 | 472.58 | 15.15 | 256
| 42.07 | 900 | 459 | 446.36 | 13.61 | 271
A. Nominal speed Régime nominal | 76.69 | 2100 | 1071 | 348.75 | 25.74 | 281
B. 85% of torque obtained in A du couple obtenu en A | 66.93 | 2156 | 1099 | 296.48 | 23.68 | 296
C. 75% of torque defined in B du couple défini en B | 50.86 | 2184 | 1114 | 222.36 | 19.67 | 323
D. 50% of torque defined in B du couple défini en B | 34.36 | 2213 | 1128 | 148.25 | 15.61 | 380
E. 25% of torque defined in B du couple défini en B | 17.38 | 2240 | 1142 | 74.12 | 11.83 | 569
F. Unloaded A vide | 0 | 2250 | 1147 | 0 | 8.16 | -
G. Standard PTO speed Régime normalisé PDF | 86.44 | 1961 | 1000 | 420.95 | 27.17 | 263
H. 85% of torque obtained in G du couple obtenu en G | 75.63 | 2017 | 1028 | 358.1 | 24.78 | 274
I. 75% of torque defined in H du couple défini en H | 57.26 | 2036 | 1038 | 268.6 | 20.24 | 296
J. 50% of torque defined in H du couple défini en H | 38.6 | 2058 | 1049 | 179.05 | 15.54 | 337
K. 25% of torque defined in H du couple défini en H | 19.57 | 2087 | 1064 | 89.53 | 11.53 | 493
L. Unloaded A vide | 0 | 2105 | 1073 | 0 | 7.33 | -
M. Nominal speed Régime nominal | 76.69 | 2100 | 1071 | 348.75 | 25.74 | 281
N. 80% of power obtained in M. de la puissance obtenue en M. | 61.36 | 2166 | 1104 | 270.5 | 21.94 | 299
O. 80% of power obtained in M. with governor control set to 90% of rated engine speed de la puissance obtenue en M. commande du régulateur réglée sur 90% du régime nominal | 61.41 | 1891 | 964 | 310.1 | 20.49 | 279
P. 40% of power obtained in M. with governor control set to 90% of rated engine speed de la puissance obtenue en M. commande du régulateur réglée sur 90% du régime nominal | 30.7 | 1892 | 965 | 154.9 | 12.83 | 350
Q. 60% of power obtained in M. with governor control set to 60% of rated engine speed de la puissance obtenue en M. commande du régulateur réglée sur 60% du régime nominal | 46.18 | 1264 | 645 | 348.8 | 14.4 | 261
R. 40% of power obtained in M. with governor control set to 60% of rated engine speed de la puissance obtenue en M. commande du régulateur réglée sur 60% du régime nominal | 30.8 | 1264 | 645 | 232.6 | 10.5 | 285