## WebG2461_a_0
| Power Puissance kW | Engine speed Vitesse moteur min-1 | PTO speed Vitesse PDF min-1 | Torque Couple N.m | Hourly consumption Consommation horaire l/h | Specific consumption Consommation spécifique g/kWh | Make & model Marque & modèle
| 72.0315 | 2300 | 1194.1848 | 299.0654 | 23.2575 | 269.6041 | CASE IH FARMALL 115U (4WD)
| 72.4883 | 2200 | 1142.2638 | 314.6417 | 23.0299 | 265.2844 | OECD approval number Numéro d'approbation OCDE
| 72.6187 | 2100 | 1090.3427 | 330.2181 | 22.2635 | 255.9945 | 2/2 805
| 72.858 | 2000 | 1038.4216 | 347.8712 | 22.012 | 252.2716
Maximum power Puissance maximale | 74.0369 | 1926 | 1000 | 367.082 | 21.8683 | 247
| 73.0374 | 1900 | 986.5005 | 367.082 | 21.4132 | 244.8061
| 73.3038 | 1800 | 934.5794 | 388.8889 | 21.2335 | 241.87
| 71.2649 | 1700 | 882.6584 | 400.3115 | 20.4192 | 239.2482
| 68.8127 | 1600 | 830.7373 | 410.6957 | 19.4491 | 236.0028
Maximum torque Couple maximal | 65.6537 | 1500 | 778.8162 | 417.9647 | 18.4192 | 234.2593
| 61.2007 | 1400 | 726.8951 | 417.4455 | 17.2814 | 235.7816
| 56.0517 | 1300 | 674.974 | 411.7342 | 15.6766 | 233.5344
| 50.1089 | 1200 | 623.053 | 398.7539 | 14.1078 | 235.088
| 45.2154 | 1100 | 571.1319 | 392.5234 | 12.515 | 231.1157
| 38.332 | 1000 | 519.2108 | 366.0436 | 10.9102 | 237.6605
| 35.1349 | 900 | 467.2897 | 372.7934 | 10.479 | 249.0398
A. Nominal speed Régime nominal | 72.0315 | 2300 | 1194.1848 | 299.0654 | 23.2575 | 269.6041
B. 85% of torque obtained in A du couple obtenu en A | 61.7568 | 2322.756 | 1206 | 253.8941 | 20.2754 | 274.1399
C. 75% of torque defined in B du couple défini en B | 46.6828 | 2345.868 | 1218 | 190.0312 | 16.8503 | 301.3957
D. 50% of torque defined in B du couple défini en B | 31.583 | 2370.906 | 1231 | 127.2066 | 12.7784 | 337.8405
E. 25% of torque defined in B du couple défini en B | 15.9976 | 2392.092 | 1242 | 63.8629 | 8.8503 | 461.9438
F. Unloaded A vide | 0 | 2413.278 | 1253 | 0 | 6.4311 | -
G. Standard PTO speed Régime normalisé PDF | 74.0369 | 1926 | 1000 | 367.082 | 21.8683 | 247
H. 85% of torque obtained in G du couple obtenu en G | 63.9038 | 1949.112 | 1012 | 313.0841 | 19.0659 | 249.1246
I. 75% of torque defined in H du couple défini en H | 48.6587 | 1979.928 | 1028 | 234.6833 | 14.8503 | 254.8364
J. 50% of torque defined in H du couple défini en H | 33.0627 | 2006.892 | 1042 | 157.3209 | 11.1497 | 281.5858
K. 25% of torque defined in H du couple défini en H | 16.8088 | 2033.856 | 1056 | 78.92 | 7.5449 | 374.8042
L. Unloaded A vide | 0 | 2058.894 | 1069 | 0 | 4.5269 | -
M. Nominal speed Régime nominal | 72.0315 | 2300 | 1194.1848 | 299.0654 | 23.2575 | 269.6041
N. 80% of power obtained in M. de la puissance obtenue en M. | 57.6535 | 2330.46 | 1210 | 236.2409 | 19.0898 | 276.4795
O. 80% of power obtained in M. with governor control set to 90% of rated engine speed de la puissance obtenue en M. commande du régulateur réglée sur 90% du régime nominal | 57.6966 | 2068.524 | 1074 | 266.3551 | 17.8802 | 258.7674
P. 40% of power obtained in M. with governor control set to 90% of rated engine speed de la puissance obtenue en M. commande du régulateur réglée sur 90% du régime nominal | 28.7597 | 2074.302 | 1077 | 132.3988 | 10.5868 | 307.3744
Q. 60% of power obtained in M. with governor control set to 60% of rated engine speed de la puissance obtenue en M. commande du régulateur réglée sur 60% du régime nominal | 43.2484 | 1380.942 | 717 | 299.0654 | 12.3473 | 238.3902
R. 40% of power obtained in M. with governor control set to 60% of rated engine speed de la puissance obtenue en M. commande du régulateur réglée sur 60% du régime nominal | 28.9824 | 1380.942 | 717 | 200.4154 | 8.6228 | 248.4262