## WebG2461_a_0
| Power Puissance kW | Engine speed Vitesse moteur min-1 | PTO speed Vitesse PDF min-1 | Torque Couple N.m | Hourly consumption Consommation horaire l/h | Specific consumption Consommation spécifique g/kWh | Make & model Marque & modèle
| 66.7792 | 2300 | 1194.1848 | 277.2586 | 20.5269 | 256.6666 | NEW HOLLAND T5.95 (4WD)
| 67.2251 | 2200 | 1142.2638 | 291.7965 | 20.2754 | 251.8405 | OECD approval number Numéro d'approbation OCDE
| 67.2523 | 2100 | 1090.3427 | 305.8152 | 19.9521 | 247.724 | 2/2 806
| 67.9645 | 2000 | 1038.4216 | 324.5067 | 20.012 | 245.8635
Maximum power Puissance maximale | 69.6386 | 1926 | 1000 | 345.2752 | 19.976 | 239.5222
| 67.8721 | 1900 | 986.5005 | 341.1215 | 19.4731 | 239.5682
| 67.4317 | 1800 | 934.5794 | 357.7362 | 19.2695 | 238.6118
| 65.3493 | 1700 | 882.6584 | 367.082 | 18.4431 | 235.6568
| 63.2451 | 1600 | 830.7373 | 377.4663 | 17.6048 | 232.4292
Maximum torque Couple maximal | 60.0263 | 1500 | 778.8162 | 382.1391 | 16.7425 | 232.898
| 55.6439 | 1400 | 726.8951 | 379.5431 | 15.485 | 232.3704
| 50.9625 | 1300 | 674.974 | 374.351 | 14.1198 | 231.3465
| 46.0636 | 1200 | 623.053 | 366.5628 | 12.8024 | 232.0702
| 41.2083 | 1100 | 571.1319 | 357.7362 | 11.3413 | 229.8083
| 34.7978 | 1000 | 519.2108 | 332.2949 | 9.6407 | 231.3362
| 34.1073 | 900 | 467.2897 | 361.8899 | 9.8443 | 241.004
A. Nominal speed Régime nominal | 66.7792 | 2300 | 1194.1848 | 277.2586 | 20.5269 | 256.6666
B. 85% of torque obtained in A du couple obtenu en A | 57.289 | 2320.83 | 1205 | 235.7217 | 18.1557 | 264.6231
C. 75% of torque defined in B du couple défini en B | 43.5858 | 2343.942 | 1217 | 177.5701 | 15.0539 | 288.3965
D. 50% of torque defined in B du couple défini en B | 29.2626 | 2370.906 | 1231 | 117.8609 | 11.1377 | 317.8121
E. 25% of torque defined in B du couple défini en B | 14.839 | 2394.018 | 1243 | 59.19 | 7.6048 | 427.9264
F. Unloaded A vide | 0 | 2407.5 | 1250 | 0 | 6.2156 | -
G. Standard PTO speed Régime normalisé PDF | 69.6386 | 1926 | 1000 | 345.2752 | 19.976 | 239.5222
H. 85% of torque obtained in G du couple obtenu en G | 59.8175 | 1947.186 | 1011 | 293.3541 | 17.3653 | 242.404
I. 75% of torque defined in H du couple défini en H | 45.5556 | 1976.076 | 1026 | 220.1454 | 13.6048 | 249.3656
J. 50% of torque defined in H du couple défini en H | 30.8508 | 2004.966 | 1041 | 146.9367 | 10.0599 | 272.2786
K. 25% of torque defined in H du couple défini en H | 15.6071 | 2035.782 | 1057 | 73.2087 | 6.5509 | 350.4811
L. Unloaded A vide | 0 | 2055.042 | 1067 | 0 | 4.5988 | -
M. Nominal speed Régime nominal | 66.7792 | 2300 | 1194.1848 | 277.2586 | 20.5269 | 256.6666
N. 80% of power obtained in M. de la puissance obtenue en M. | 53.3012 | 2328.534 | 1209 | 218.5877 | 17.0898 | 267.7238
O. 80% of power obtained in M. with governor control set to 90% of rated engine speed de la puissance obtenue en M. commande du régulateur réglée sur 90% du régime nominal | 54.0857 | 2072.376 | 1076 | 249.2212 | 16.1437 | 249.2343
P. 40% of power obtained in M. with governor control set to 90% of rated engine speed de la puissance obtenue en M. commande du régulateur réglée sur 90% du régime nominal | 26.8175 | 2072.376 | 1076 | 123.5722 | 9.2096 | 286.7533
Q. 60% of power obtained in M. with governor control set to 60% of rated engine speed de la puissance obtenue en M. commande du régulateur réglée sur 60% du régime nominal | 40.0198 | 1380.942 | 717 | 276.7394 | 11.1018 | 231.6353
R. 40% of power obtained in M. with governor control set to 60% of rated engine speed de la puissance obtenue en M. commande du régulateur réglée sur 60% du régime nominal | 26.805 | 1380.942 | 717 | 185.3583 | 7.8204 | 243.6112