## WebG2461_a_0
| Power Puissance kW | Engine speed Vitesse moteur min-1 | PTO speed Vitesse PDF min-1 | Torque Couple N.m | Hourly consumption Consommation horaire l/h | Specific consumption Consommation spécifique g/kWh | Make & model Marque & modèle
| 154.72 | 2100 | 1104 | 703.54 | 44.52 | 242 | Fendt 724 Vario SCR (4WD)
| 159.06 | 2000 | 1052 | 759.46 | 44.26 | 234 | OECD approval number Numéro d'approbation OCDE
| 162.46 | 1900 | 999 | 816.53 | 44.75 | 231 | 2/2 823
| 167.32 | 1800 | 946 | 887.68 | 44.84 | 225
Maximum power Puissance maximale | 168.41 | 1700 | 894 | 946.02 | 44.97 | 224
| 165.98 | 1600 | 841 | 990.59 | 43.25 | 219
Maximum torque Couple maximal | 162.01 | 1500 | 789 | 1031.41 | 41.91 | 217
| 150.52 | 1400 | 736 | 1026.66 | 38.69 | 216
| 140.03 | 1300 | 683 | 1028.57 | 35.88 | 215
| 127.11 | 1200 | 631 | 1011.57 | 33.09 | 219
| 109.41 | 1100 | 578 | 949.84 | 29.21 | 224
| 86.59 | 1000 | 526 | 826.87 | 24.24 | 235
| 61.62 | 900 | 473 | 653.83 | 18.18 | 248
A. Nominal speed Régime nominal | 154.72 | 2100 | 1104 | 703.54 | 44.52 | 242
B. 85% of torque obtained in A du couple obtenu en A | 132.82 | 2121 | 1115 | 598 | 39.25 | 248
C. 75% of torque defined in B du couple défini en B | 100.49 | 2140 | 1125 | 448.5 | 32.4 | 271
D. 50% of torque defined in B du couple défini en B | 67.67 | 2161 | 1136 | 299 | 24.49 | 304
E. 25% of torque defined in B du couple défini en B | 34.16 | 2182 | 1147 | 149.5 | 16.15 | 397
F. Unloaded A vide | 0 | 2201 | 1157 | 0 | 9.07 | -
G. Standard PTO speed Régime normalisé PDF | 162.1 | 1902 | 1000 | 813.91 | 43.97 | 228
H. 85% of torque obtained in G du couple obtenu en G | 138.77 | 1916 | 1007 | 691.8 | 37.75 | 229
I. 75% of torque defined in H du couple défini en H | 105.06 | 1933 | 1016 | 518.9 | 29.96 | 240
J. 50% of torque defined in H du couple défini en H | 70.71 | 1952 | 1026 | 345.91 | 22.59 | 268
K. 25% of torque defined in H du couple défini en H | 35.73 | 1972 | 1037 | 173 | 14.92 | 351
L. Unloaded A vide | 0 | 1990 | 1046 | 0 | 6.62 | -
M. Nominal speed Régime nominal | 154.72 | 2100 | 1104 | 703.54 | 44.52 | 242
N. 80% of power obtained in M. de la puissance obtenue en M. | 123.83 | 2127 | 1118 | 556 | 36.91 | 250
O. 80% of power obtained in M. with governor control set to 90% of rated engine speed de la puissance obtenue en M. commande du régulateur réglée sur 90% du régime nominal | 124.09 | 1895 | 996 | 625.4 | 34.32 | 232
P. 40% of power obtained in M. with governor control set to 90% of rated engine speed de la puissance obtenue en M. commande du régulateur réglée sur 90% du régime nominal | 61.84 | 1890 | 994 | 312.4 | 19.82 | 269
Q. 60% of power obtained in M. with governor control set to 60% of rated engine speed de la puissance obtenue en M. commande du régulateur réglée sur 60% du régime nominal | 93.25 | 1266 | 666 | 703.5 | 24.35 | 219
R. 40% of power obtained in M. with governor control set to 60% of rated engine speed de la puissance obtenue en M. commande du régulateur réglée sur 60% du régime nominal | 62.03 | 1262 | 664 | 469.2 | 16.52 | 224