## WebG2461_a_0
| Power Puissance kW | Engine speed Vitesse moteur min-1 | PTO speed Vitesse PDF min-1 | Torque Couple N.m | Hourly consumption Consommation horaire l/h | Specific consumption Consommation spécifique g/kWh | Make & model Marque & modèle
| 79 | 2200 | 1119.02 | 343.04 | 25.1081 | 265.661 | Massey Ferguson 5613 (4WD)
| 80.7327 | 2150.51 | 1093.85 | 358.585 | 25.2216 | 261.236 | OECD approval number Numéro d'approbation OCDE
| 82.0737 | 2099.64 | 1067.97 | 373.22 | 24.9276 | 253.972 | 2/2 824
| 83.2 | 2050.68 | 1043.07 | 387.3 | 25.1033 | 253
Maximum power Puissance maximale | 85.0382 | 1999.78 | 1017.18 | 406.011 | 25.0731 | 246.55
| 84.3974 | 1965.55 | 999.773 | 410.03 | 24.7513 | 245.233
| 83.9836 | 1900 | 966.026 | 422.073 | 24.3184 | 242.131
| 82.7475 | 1800.53 | 915.833 | 438.861 | 23.7002 | 239.501
| 80.8384 | 1697.42 | 863.388 | 454.439 | 22.6613 | 234.411
| 78.8159 | 1600.48 | 814.078 | 470.208 | 22.0237 | 233.661
Maximum torque Couple maximal | 77.0264 | 1500.1 | 763.02 | 490.387 | 21.2756 | 230.968
| 71.3027 | 1399.75 | 711.976 | 486.476 | 19.7314 | 231.399
| 65.3602 | 1300.02 | 661.253 | 479.939 | 18.3113 | 234.27
| 59.5329 | 1198.85 | 609.79 | 473.922 | 16.8467 | 236.629
| 54.5622 | 1101.35 | 560.2 | 473.245 | 16.0241 | 245.58
A. Nominal speed Régime nominal | 79.0309 | 2200 | 1119.02 | 343.04 | 25.1081 | 265.661
B. 85% of torque obtained in A du couple obtenu en A | 67.737 | 2219.53 | 1129.39 | 291.432 | 23.013 | 284.09
C. 75% of torque defined in B du couple défini en B | 51.0103 | 2226.74 | 1132.46 | 218.756 | 19.7095 | 323.093
D. 50% of torque defined in B du couple défini en B | 34.1701 | 2235.09 | 1136.87 | 145.981 | 15.5644 | 380.888
E. 25% of torque defined in B du couple défini en B | 17.0944 | 2244.5 | 1141.66 | 72.7386 | 11.7712 | 575.808
F. Unloaded A vide | 0 | 2252.72 | 1145.84 | 0 | 7.701 | /
G. Standard PTO speed Régime normalisé PDF | 84.3974 | 1965.55 | 999.773 | 410.03 | 24.7513 | 245.233
H. 85% of torque obtained in G du couple obtenu en G | 72.1228 | 1976.31 | 1005.24 | 348.432 | 21.6865 | 251.436
I. 75% of torque defined in H du couple défini en H | 54.3551 | 1986.75 | 1010.55 | 261.423 | 18.4637 | 284.046
J. 50% of torque defined in H du couple défini en H | 36.3139 | 1990.37 | 1012.4 | 174.225 | 14.0317 | 323.107
K. 25% of torque defined in H du couple défini en H | 18.2698 | 2000.23 | 1017.41 | 87.2218 | 9.7622 | 446.813
L. Unloaded A vide | 0 | 2008.81 | 1021.77 | 0 | 5.9617 | /
M. Nominal speed Régime nominal | 79.0309 | 2200 | 1119.02 | 343.04 | 25.1081 | 265.661
N. 80% of power obtained in M. de la puissance obtenue en M. | 63.1544 | 2224.35 | 1131.41 | 271.126 | 21.9608 | 290.774
O. 80% of power obtained in M. with governor control set to 90% of rated engine speed de la puissance obtenue en M. commande du régulateur réglée sur 90% du régime nominal | 63.1499 | 1979.77 | 1007 | 304.6 | 20.0221 | 265.123
P. 40% of power obtained in M. with governor control set to 90% of rated engine speed de la puissance obtenue en M. commande du régulateur réglée sur 90% du régime nominal | 31.6612 | 1980.78 | 1007.52 | 152.4 | 12.8691 | 339.885
Q. 60% of power obtained in M. with governor control set to 60% of rated engine speed de la puissance obtenue en M. commande du régulateur réglée sur 60% du régime nominal | 47.4471 | 1322.88 | 672.88 | 343.223 | 13.5297 | 238.445
R. 40% of power obtained in M. with governor control set to 60% of rated engine speed de la puissance obtenue en M. commande du régulateur réglée sur 60% du régime nominal | 31.5943 | 1319.38 | 671.1 | 228.67 | 9.7338 | 257.622