## WebG2461_a_0
| Power Puissance kW | Engine speed Vitesse moteur min-1 | PTO speed Vitesse PDF min-1 | Torque Couple N.m | Hourly consumption Consommation horaire l/h | Specific consumption Consommation spécifique g/kWh | Make & model Marque & modèle
| 64.3 | 2198.18 | 1118.1 | 279.314 | 22.139 | 287.923 | Massey Ferguson 5611 (4WD)
| 65.5979 | 2148.9 | 1093.03 | 291.568 | 21.938 | 279.652 | OECD approval number Numéro d'approbation OCDE
| 67.6335 | 2100.22 | 1068.27 | 307.517 | 21.8005 | 269.535 | 2/2 826
| 68.8969 | 2048.37 | 1041.9 | 321.191 | 21.6647 | 262.944
Maximum power Puissance maximale | 71.161 | 1998.9 | 1016.73 | 339.956 | 21.7909 | 256.061
| 70.888 | 1966.4 | 1000.2 | 344.249 | 21.4273 | 252.758
| 70.7057 | 1901.14 | 967.01 | 355.15 | 21.1053 | 249.602
| 70.0191 | 1800.3 | 915.718 | 371.4 | 20.6774 | 246.939
| 68.5771 | 1700.59 | 865.001 | 385.079 | 19.8028 | 241.467
| 66.5034 | 1600.84 | 814.265 | 396.703 | 19.0218 | 239.176
| 65.1858 | 1501.06 | 763.511 | 414.692 | 18.3512 | 235.408
Maximum torque Couple maximal | 60.8567 | 1399.9 | 712.057 | 415.128 | 16.9733 | 233.221
| 56.3961 | 1299.36 | 660.916 | 414.467 | 15.6669 | 232.298
| 52.1 | 1198.94 | 609.836 | 414.4 | 14.8566 | 237.415
| 47.8 | 1100.48 | 559.757 | 414.3 | 13.8725 | 242.78
A. Nominal speed Régime nominal | 64.3 | 2198.18 | 1118.1 | 279.314 | 22.139 | 287.923
B. 85% of torque obtained in A du couple obtenu en A | 55.1552 | 2218.96 | 1128.67 | 237.36 | 19.9964 | 303.162
C. 75% of torque defined in B du couple défini en B | 41.4397 | 2222.91 | 1130.67 | 178.018 | 16.971 | 342.452
D. 50% of torque defined in B du couple défini en B | 27.7425 | 2233.21 | 1135.92 | 118.628 | 13.7872 | 415.567
E. 25% of torque defined in B du couple défini en B | 13.9835 | 2242.94 | 1140.86 | 59.5234 | 10.6887 | 639.172
F. Unloaded A vide | 0 | 2251.88 | 1145.41 | 0 | 7.6604 | /
G. Standard PTO speed Régime normalisé PDF | 70.9 | 1966 | 1000 | 344.2 | 21.43 | 253
H. 85% of torque obtained in G du couple obtenu en G | 60.6847 | 1980.55 | 1007.4 | 292.593 | 19.4586 | 268.129
I. 75% of torque defined in H du couple défini en H | 45.5577 | 1981.83 | 1008.05 | 219.516 | 15.9756 | 293.229
J. 50% of torque defined in H du couple défini en H | 30.5164 | 1990.64 | 1012.53 | 146.446 | 12.4465 | 341.054
K. 25% of torque defined in H du couple défini en H | 15.3216 | 1999.05 | 1016.81 | 73.1902 | 9.0918 | 496.2
L. Unloaded A vide | 0 | 2006.76 | 1020.73 | 0 | 5.6802 | /
M. Nominal speed Régime nominal | 64.3 | 2198.18 | 1118.1 | 279.314 | 22.139 | 287.923
N. 80% of power obtained in M. de la puissance obtenue en M. | 51.5095 | 2219.64 | 1129.01 | 221.6 | 19.322 | 314
O. 80% of power obtained in M. with governor control set to 90% of rated engine speed de la puissance obtenue en M. commande du régulateur réglée sur 90% du régime nominal | 51.5011 | 1980.63 | 1007.44 | 248.3 | 17.35 | 282
P. 40% of power obtained in M. with governor control set to 90% of rated engine speed de la puissance obtenue en M. commande du régulateur réglée sur 90% du régime nominal | 25.7402 | 1982.39 | 1008.34 | 124 | 11.51 | 374
Q. 60% of power obtained in M. with governor control set to 60% of rated engine speed de la puissance obtenue en M. commande du régulateur réglée sur 60% du régime nominal | 38.6955 | 1322.3 | 672.583 | 279.4 | 11.3 | 244
R. 40% of power obtained in M. with governor control set to 60% of rated engine speed de la puissance obtenue en M. commande du régulateur réglée sur 60% du régime nominal | 25.7284 | 1322.74 | 672.81 | 185.7 | 8.3 | 270