## WebG2461_a_0
| Power Puissance kW | Engine speed Vitesse moteur min-1 | PTO speed Vitesse PDF min-1 | Torque Couple N.m | Hourly consumption Consommation horaire l/h | Specific consumption Consommation spécifique g/kWh | Make & model Marque & modèle
| 67.0617 | 2300 | 638.8889 | 278.4314 | 21.3533 | 265.8745 | Landini 5-110H (4WD)
| 73.4517 | 2200 | 611.1111 | 318.8235 | 22.5389 | 256.2229 | OECD approval number Numéro d'approbation OCDE
| 73.8213 | 2100 | 583.3333 | 335.6863 | 22.3713 | 253.0436 | 2/2 834
| 74.2484 | 2000 | 555.5556 | 354.5098 | 22.0719 | 248.221
Maximum power Puissance maximale | 75.5553 | 1912.5 | 531.25 | 377.2549 | 21.7725 | 240.6185
| 74.5153 | 1900 | 527.7778 | 374.5098 | 21.5689 | 241.6954
| 72.6632 | 1800 | 500 | 385.4902 | 20.8144 | 239.1858
| 70.0924 | 1700 | 472.2222 | 393.7255 | 19.9521 | 237.6862
| 66.8892 | 1600 | 444.4444 | 399.2157 | 18.7545 | 234.1184
| 64.0023 | 1500 | 416.6667 | 407.451 | 17.8323 | 232.6481
Maximum torque Couple maximal | 60.3104 | 1400 | 388.8889 | 411.3725 | 16.7904 | 232.4642
| 55.1171 | 1303.05 | 361.9583 | 403.9216 | 15.1737 | 229.874
| 49.1806 | 1203.6 | 334.3333 | 390.1961 | 13.5808 | 230.5788
| 43.818 | 1100 | 305.5556 | 380.3922 | 11.8443 | 225.7062
| 38.274 | 1000 | 277.7778 | 365.4902 | 10.5868 | 230.9659
| 35.1489 | 900 | 250 | 372.9412 | 10.3114 | 244.958
A. Nominal speed Régime nominal | 73.4517 | 2200 | 611.1111 | 318.8235 | 22.5389 | 256.2229
B. 85% of torque obtained in A du couple obtenu en A | 63.0267 | 2221.05 | 616.9583 | 270.9804 | 19.7485 | 261.635
C. 75% of torque defined in B du couple défini en B | 47.8439 | 2249.1 | 624.75 | 203.1373 | 16.0359 | 279.8682
D. 50% of torque defined in B du couple défini en B | 32.3561 | 2277.15 | 632.5417 | 135.6863 | 12.3593 | 318.9507
E. 25% of torque defined in B du couple défini en B | 16.4679 | 2317.95 | 643.875 | 67.8431 | 8.515 | 431.7487
F. Unloaded A vide | 0 | 2343.45 | 650.9583 | 0 | 5.5569 | -
G. Standard PTO speed Régime normalisé PDF | 75.5553 | 1912.5 | 531.25 | 377.2549 | 21.7725 | 240.6185
H. 85% of torque obtained in G du couple obtenu en G | 64.9309 | 1932.9 | 536.9167 | 320.7843 | 18.9341 | 243.4898
I. 75% of torque defined in H du couple défini en H | 49.3808 | 1958.4 | 544 | 240.7843 | 14.982 | 253.3373
J. 50% of torque defined in H du couple défini en H | 33.2792 | 1981.35 | 550.375 | 160.3922 | 10.8623 | 272.5426
K. 25% of torque defined in H du couple défini en H | 16.9164 | 2009.4 | 558.1667 | 80.3922 | 7.2814 | 359.4139
L. Unloaded A vide | 0 | 2032.35 | 564.5417 | 0 | 4.2395 | -
M. Nominal speed Régime nominal | 73.4517 | 2200 | 611.1111 | 318.8235 | 22.5389 | 256.2229
N. 80% of power obtained in M. de la puissance obtenue en M. | 58.385 | 2338.35 | 649.5417 | 238.4314 | 18.8503 | 269.5896
O. 80% of power obtained in M. with governor control set to 90% of rated engine speed de la puissance obtenue en M. commande du régulateur réglée sur 90% du régime nominal | 58.4278 | 1978.8 | 549.6667 | 281.9608 | 17.3054 | 247.314
P. 40% of power obtained in M. with governor control set to 90% of rated engine speed de la puissance obtenue en M. commande du régulateur réglée sur 90% du régime nominal | 29.1732 | 1978.8 | 549.6667 | 140.7843 | 9.9401 | 284.5072
Q. 60% of power obtained in M. with governor control set to 60% of rated engine speed de la puissance obtenue en M. commande du régulateur réglée sur 60% du régime nominal | 44.4579 | 1323.45 | 367.625 | 320.7843 | 12.3593 | 232.1295
R. 40% of power obtained in M. with governor control set to 60% of rated engine speed de la puissance obtenue en M. commande du régulateur réglée sur 60% du régime nominal | 29.4522 | 1318.35 | 366.2083 | 213.3333 | 8.6826 | 246.1614