## WebG2461_a_0
| Power Puissance kW | Engine speed Vitesse moteur min-1 | PTO speed Vitesse PDF min-1 | Torque Couple N.m | Hourly consumption Consommation horaire l/h | Specific consumption Consommation spécifique g/kWh | Make & model Marque & modèle
| 60.9839 | 2200 | 611.1111 | 264.7059 | 18.5629 | 254.1656 | Landini 5-090H (4WD)
| 62.1789 | 2100 | 582.9583 | 282.7451 | 18.515 | 248.6374 | OECD approval number Numéro d'approbation OCDE
Maximum power Puissance maximale | 62.3391 | 2000 | 554.625 | 297.6471 | 18.3234 | 245.432 | 2/2 836
| 61.8108 | 1912.5 | 531.25 | 308.6275 | 17.8443 | 241.0581
| 61.0947 | 1900 | 527.7778 | 307.0588 | 17.8323 | 243.7198
| 60.7621 | 1800 | 500 | 322.3529 | 17.4491 | 239.7876
| 59.6903 | 1700 | 472.2222 | 335.2941 | 16.8862 | 236.2194
| 58.5445 | 1600 | 444.4444 | 349.4118 | 16.2635 | 231.9603
| 56.1791 | 1500 | 415.7917 | 357.6471 | 15.5329 | 230.8689
| 53.1812 | 1400 | 388.8889 | 362.7451 | 14.7186 | 231.0967
| 49.98 | 1303.05 | 361.9583 | 366.2745 | 13.7485 | 229.6918
Maximum torque Couple maximal | 46.2738 | 1200 | 333.3333 | 368.2353 | 12.6707 | 228.639
| 41.9208 | 1100 | 304.5833 | 363.9216 | 11.2814 | 224.7097
| 36.385 | 1000 | 276.9583 | 347.451 | 10 | 229.4903
| 34.077 | 900 | 250 | 361.5686 | 9.8084 | 240.3378
A. Nominal speed Régime nominal | 60.9839 | 2200 | 611.1111 | 264.7059 | 18.5629 | 254.1656
B. 85% of torque obtained in A du couple obtenu en A | 52.2638 | 2221.05 | 616.9583 | 224.7059 | 16.7425 | 267.4889
C. 75% of torque defined in B du couple défini en B | 39.8084 | 2249.1 | 624.75 | 169.0196 | 13.6287 | 285.8695
D. 50% of torque defined in B du couple défini en B | 26.9589 | 2287.35 | 635.375 | 112.549 | 10.491 | 324.9385
E. 25% of torque defined in B du couple défini en B | 13.6122 | 2317.95 | 643.875 | 56.0784 | 7.5928 | 465.7584
F. Unloaded A vide | 0 | 2340.9 | 650.25 | 0 | 5.485 | -
G. Standard PTO speed Régime normalisé PDF | 61.8108 | 1912.5 | 531.25 | 308.6275 | 17.8443 | 241.0581
H. 85% of torque obtained in G du couple obtenu en G | 53.2531 | 1935.45 | 537.625 | 262.7451 | 15.5449 | 243.7415
I. 75% of torque defined in H du couple défini en H | 40.401 | 1955.85 | 543.2917 | 197.2549 | 12.5389 | 259.1521
J. 50% of torque defined in H du couple défini en H | 27.258 | 1981.35 | 550.375 | 131.3725 | 9.2695 | 283.953
K. 25% of torque defined in H du couple défini en H | 13.8456 | 2006.85 | 557.4583 | 65.8824 | 6.4431 | 388.5703
L. Unloaded A vide | 0 | 2029.8 | 563.8333 | 0 | 4.1916 | -
M. Nominal speed Régime nominal | 60.9839 | 2200 | 611.1111 | 264.7059 | 18.5629 | 254.1656
N. 80% of power obtained in M. de la puissance obtenue en M. | 48.711 | 2233.8 | 620.5 | 208.2353 | 15.6527 | 268.3171
O. 80% of power obtained in M. with governor control set to 90% of rated engine speed de la puissance obtenue en M. commande du régulateur réglée sur 90% du régime nominal | 48.4949 | 1981.35 | 550.375 | 233.7255 | 14.7425 | 253.8412
P. 40% of power obtained in M. with governor control set to 90% of rated engine speed de la puissance obtenue en M. commande du régulateur réglée sur 90% du régime nominal | 24.46 | 1978.8 | 549.6667 | 118.0392 | 8.6108 | 293.949
Q. 60% of power obtained in M. with governor control set to 60% of rated engine speed de la puissance obtenue en M. commande du régulateur réglée sur 60% du régime nominal | 36.5068 | 1320.9 | 366.9167 | 263.9216 | 10.0838 | 230.6421
R. 40% of power obtained in M. with governor control set to 60% of rated engine speed de la puissance obtenue en M. commande du régulateur réglée sur 60% du régime nominal | 24.3559 | 1320.9 | 366.9167 | 176.0784 | 7.1257 | 244.2937