## WebG2461_a_0
| Power Puissance kW | Engine speed Vitesse moteur min-1 | PTO speed Vitesse PDF min-1 | Torque Couple N.m | Hourly consumption Consommation horaire l/h | Specific consumption Consommation spécifique g/kWh | Make & model Marque & modèle
| 61.4266 | 2304.78 | 642 | 254.506 | 20.4057 | 278.3812 | CASE IH FARMALL 95 C (4WD)
| 61.7062 | 2297.6 | 640 | 256.4638 | 20.5489 | 279.0642 | OECD approval number Numéro d'approbation OCDE
| 62.1589 | 2279.65 | 635 | 260.3793 | 20.3341 | 274.1362 | 2/2 809
| 62.1 | 2243.75 | 625 | 264.2947 | 20.1909 | 272.4638
| 62.61 | 2197.08 | 612 | 272.1257 | 20.0477 | 268.3275
| 63.4984 | 2136.05 | 595 | 283.8721 | 19.9761 | 263.6287
| 64.2587 | 2096.56 | 584 | 292.682 | 19.9284 | 259.887
| 65.2869 | 2028.35 | 565 | 307.365 | 19.9761 | 256.4068
| 66.0884 | 1996.04 | 556 | 316.1748 | 20.0477 | 254.205
Maximum power Puissance maximale | 67.1674 | 1938.6 | 540 | 330.8579 | 19.8091 | 247.1439
| 66.8406 | 1895.52 | 528 | 336.7311 | 19.4749 | 244.1631
| 66.5933 | 1866.8 | 520 | 340.6466 | 19.3031 | 242.9074
| 66.8141 | 1830.9 | 510 | 348.4775 | 19.2601 | 241.5658
| 66.792 | 1795 | 500 | 355.3296 | 19.2124 | 241.0468
| 65.9971 | 1759.1 | 490 | 358.2662 | 18.9737 | 240.9196
| 64.2296 | 1698.07 | 473 | 361.2028 | 18.2578 | 238.2079
| 62.065 | 1597.55 | 445 | 370.9915 | 17.4224 | 235.2371
| 61.4707 | 1561.65 | 435 | 375.8858 | 17.1122 | 233.2818
Maximum torque Couple maximal | 59.5409 | 1497.03 | 417 | 379.8013 | 16.5871 | 233.4529
| 54.8272 | 1396.51 | 389 | 374.907 | 15.3938 | 235.2846
| 50.3494 | 1295.99 | 361 | 370.9915 | 14.0811 | 234.3623
| 40.7641 | 1098.54 | 306 | 354.3507 | 11.2172 | 230.5951
| 33.7603 | 998.02 | 278 | 323.0269 | 9.6659 | 239.9266
A. Nominal speed Régime nominal | 61.7062 | 2297.6 | 640 | 256.4638 | 20.5489 | 279.0642
B. 85% of torque obtained in A du couple obtenu en A | 52.942 | 2319.14 | 646 | 217.9942 | 18.5442 | 293.5286
C. 75% of torque defined in B du couple défini en B | 40.1368 | 2344.27 | 653 | 163.4957 | 15.895 | 331.8652
D. 50% of torque defined in B du couple défini en B | 27.0037 | 2365.81 | 659 | 108.9971 | 13.031 | 404.3889
E. 25% of torque defined in B du couple défini en B | 13.6043 | 2383.76 | 664 | 54.4986 | 9.6659 | 595.4001
F. Unloaded A vide | 0 | 2396 | 667.4095 | 0 | 7.4821 | 0
G. Standard PTO speed Régime normalisé PDF | 67.1674 | 1938.6 | 540 | 330.8579 | 19.8091 | 247.1439
H. 85% of torque obtained in G du couple obtenu en G | 58.6782 | 1992.45 | 555 | 281.2292 | 17.7566 | 253.5867
I. 75% of torque defined in H du couple défini en H | 44.8016 | 2028.35 | 565 | 210.9219 | 14.2482 | 266.5086
J. 50% of torque defined in H du couple défini en H | 30.0263 | 2039.12 | 568 | 140.6146 | 11.3126 | 315.7232
K. 25% of torque defined in H du couple défini en H | 15.0924 | 2049.89 | 571 | 70.3073 | 8.0191 | 445.2559
L. Unloaded A vide | 0 | 2075.02 | 578 | 0 | 5.6563 | 0
M. Nominal speed Régime nominal | 61.7062 | 2297.6 | 640 | 256.4638 | 20.5489 | 279.0642
N. 80% of power obtained in M. de la puissance obtenue en M. | 49.1994 | 2329.91 | 649 | 201.6471 | 17.6134 | 300.0037
O. 80% of power obtained in M. with governor control set to 90% of rated engine speed de la puissance obtenue en M. commande du régulateur réglée sur 90% du régime nominal | 49.3885 | 2067.84 | 576 | 228.0766 | 16.1814 | 274.5576
P. 40% of power obtained in M. with governor control set to 90% of rated engine speed de la puissance obtenue en M. commande du régulateur réglée sur 90% du régime nominal | 24.5883 | 2067.84 | 576 | 113.5489 | 10.8115 | 368.4681
Q. 60% of power obtained in M. with governor control set to 60% of rated engine speed de la puissance obtenue en M. commande du régulateur réglée sur 60% du régime nominal | 37.0237 | 1378.56 | 384 | 256.4638 | 11.2411 | 254.4313
R. 40% of power obtained in M. with governor control set to 60% of rated engine speed de la puissance obtenue en M. commande du régulateur réglée sur 60% du régime nominal | 24.5883 | 1378.56 | 384 | 170.3233 | 8.6635 | 295.2625