## WebG2461_a_0
| Power Puissance kW | Engine speed Vitesse moteur min-1 | PTO speed Vitesse PDF min-1 | Torque Couple N.m | Hourly consumption Consommation horaire l/h | Specific consumption Consommation spécifique g/kWh | Make & model Marque & modèle
| 61.4266 | 2304.78 | 642 | 254.506 | 20.4057 | 278.3812 | NEW HOLLAND T 4.95 (4WD)
| 61.8027 | 2301.19 | 641 | 256.4638 | 20.5704 | 278.9201 | OECD approval number Numéro d'approbation OCDE
| 62.3926 | 2279.65 | 635 | 261.3581 | 20.3699 | 273.5903 | 2/2 812
| 62.1 | 2243.75 | 625 | 264.2947 | 20.2124 | 272.7536
| 62.7326 | 2193.49 | 611 | 273.1046 | 20.0764 | 268.186
| 63.4984 | 2136.05 | 595 | 283.8721 | 19.9761 | 263.6287
| 64.3687 | 2100.15 | 585 | 292.682 | 19.9045 | 259.1321
| 65.4948 | 2028.35 | 565 | 308.3439 | 20.0119 | 256.0509
| 65.9695 | 1992.45 | 555 | 316.1748 | 20.0692 | 254.9359
Maximum power Puissance maximale | 67.3661 | 1938.6 | 540 | 331.8367 | 19.8329 | 246.7117
| 66.9672 | 1899.11 | 529 | 336.7311 | 19.4749 | 243.7015
| 66.9131 | 1870.39 | 521 | 341.6254 | 19.3246 | 242.0155
| 66.8141 | 1830.9 | 510 | 348.4775 | 19.2601 | 241.5658
| 66.608 | 1795 | 500 | 354.3507 | 19.1885 | 241.4124
| 65.9971 | 1759.1 | 490 | 358.2662 | 18.9737 | 240.9196
| 64.3264 | 1705.25 | 475 | 360.2239 | 18.3294 | 238.7822
| 61.9013 | 1597.55 | 445 | 370.0126 | 17.3986 | 235.5363
| 61.3106 | 1561.65 | 435 | 374.907 | 17.0835 | 233.4994
Maximum torque Couple maximal | 59.5512 | 1493.44 | 416 | 380.7802 | 16.611 | 233.7483
| 54.8246 | 1400.1 | 390 | 373.9281 | 15.4296 | 235.8429
| 50.0774 | 1292.4 | 360 | 370.0126 | 14.0334 | 234.8363
| 40.5186 | 1094.95 | 305 | 353.3719 | 11.1695 | 231.0048
| 33.7971 | 1005.2 | 280 | 321.0692 | 9.6301 | 238.7777
A. Nominal speed Régime nominal | 61.8027 | 2301.19 | 641 | 256.4638 | 20.5704 | 278.9201
B. 85% of torque obtained in A du couple obtenu en A | 52.8601 | 2315.55 | 645 | 217.9942 | 18.6158 | 295.1188
C. 75% of torque defined in B du couple défini en B | 40.2597 | 2351.45 | 655 | 163.4957 | 16.0024 | 333.0874
D. 50% of torque defined in B du couple défini en B | 27.0447 | 2369.4 | 660 | 108.9971 | 13.1026 | 405.9947
E. 25% of torque defined in B du couple défini en B | 13.6043 | 2383.76 | 664 | 54.4986 | 9.7017 | 597.6053
F. Unloaded A vide | 0 | 2398.12 | 668 | 0 | 7.5179 | 0
G. Standard PTO speed Régime normalisé PDF | 67.3661 | 1938.6 | 540 | 331.8367 | 19.8329 | 246.7117
H. 85% of torque obtained in G du couple obtenu en G | 59.0638 | 1999.63 | 557 | 282.0612 | 17.8282 | 252.9467
I. 75% of torque defined in H du couple défini en H | 44.9341 | 2028.35 | 565 | 211.5459 | 14.3914 | 268.393
J. 50% of torque defined in H du couple défini en H | 30.1682 | 2042.71 | 569 | 141.0306 | 12.1718 | 338.1049
K. 25% of torque defined in H du couple défini en H | 15.1636 | 2053.48 | 572 | 70.5153 | 8.0907 | 447.1232
L. Unloaded A vide | 0 | 2078.61 | 579 | 0 | 6.3723 | 0
M. Nominal speed Régime nominal | 61.8027 | 2301.19 | 641 | 256.4638 | 20.5704 | 278.9201
N. 80% of power obtained in M. de la puissance obtenue en M. | 49.4382 | 2329.91 | 649 | 202.626 | 17.7566 | 300.9817
O. 80% of power obtained in M. with governor control set to 90% of rated engine speed de la puissance obtenue en M. commande du régulateur réglée sur 90% du régime nominal | 49.3885 | 2067.84 | 576 | 228.0766 | 16.611 | 281.8467
P. 40% of power obtained in M. with governor control set to 90% of rated engine speed de la puissance obtenue en M. commande du régulateur réglée sur 90% du régime nominal | 24.8003 | 2067.84 | 576 | 114.5277 | 10.7399 | 362.8995
Q. 60% of power obtained in M. with governor control set to 60% of rated engine speed de la puissance obtenue en M. commande du régulateur réglée sur 60% du régime nominal | 37.0237 | 1378.56 | 384 | 256.4638 | 11.1695 | 252.8107
R. 40% of power obtained in M. with governor control set to 60% of rated engine speed de la puissance obtenue en M. commande du régulateur réglée sur 60% du régime nominal | 24.7296 | 1378.56 | 384 | 171.3021 | 8.7351 | 296.0016