## WebG2461_a_0
| Power Puissance kW | Engine speed Vitesse moteur min-1 | PTO speed Vitesse PDF min-1 | Torque Couple N.m | Hourly consumption Consommation horaire l/h | Specific consumption Consommation spécifique g/kWh | Make & model Marque & modèle
| 68.8896 | 2316 | 645.1253 | 284.0446 | 22.1957 | 269.9972 | CASE IH FARMALL 105 C (4WD)
| 70.3616 | 2306.35 | 642.4373 | 291.3278 | 22.5537 | 268.6124 | OECD approval number Numéro d'approbation OCDE
| 70.6612 | 2273.54 | 633.2981 | 296.7902 | 22.4463 | 266.2 | 2/2 813
| 70.6174 | 2244.59 | 625.234 | 300.4318 | 22.1957 | 263.3913
| 70.6744 | 2219.5 | 618.2451 | 304.0734 | 22.0525 | 261.4808
| 70.4794 | 2200.2 | 612.8691 | 305.8942 | 21.9093 | 260.5018
| 70.3535 | 2157.74 | 601.0418 | 311.3565 | 21.6945 | 258.4093
| 70.4352 | 2123 | 591.3649 | 316.8189 | 21.4797 | 255.554
| 70.4168 | 2074.75 | 577.9248 | 324.1021 | 21.4797 | 255.6208
| 71.0976 | 2026.5 | 564.4847 | 335.0269 | 21.4797 | 253.1731
| 71.2908 | 1978.25 | 551.0446 | 344.1309 | 21.4797 | 252.487
Maximum power Puissance maximale | 72.128 | 1930 | 537.6045 | 356.8765 | 21.6229 | 251.2201
| 71.4012 | 1881.75 | 524.1643 | 362.3389 | 21.1217 | 247.895
| 71.668 | 1833.5 | 510.7242 | 373.2637 | 20.7637 | 242.7862
| 71.484 | 1785.25 | 497.2841 | 382.3677 | 20.5489 | 240.8931
| 70.5456 | 1737 | 483.844 | 387.8301 | 20.0477 | 238.1438
| 69.552 | 1688.75 | 470.4039 | 393.2925 | 19.6897 | 237.2326
| 68.5032 | 1640.5 | 456.9638 | 398.7549 | 19.3317 | 236.4853
| 66.7699 | 1563.3 | 435.4596 | 407.8589 | 18.9021 | 237.2326
Maximum torque Couple maximal | 63.756 | 1486.1 | 413.9554 | 409.6797 | 18.1862 | 239.0363
| 60.1754 | 1408.9 | 392.4513 | 407.8589 | 17.0406 | 237.3064
| 55.5533 | 1312.4 | 365.571 | 404.2173 | 15.6802 | 236.5297
| 50.0774 | 1215.9 | 338.6908 | 393.2925 | 14.3914 | 240.827
A. Nominal speed Régime nominal | 70.3616 | 2306.35 | 642.4373 | 291.3278 | 22.5537 | 268.6124
B. 85% of torque obtained in A du couple obtenu en A | 60.3579 | 2327.58 | 648.351 | 247.6286 | 20.4057 | 283.3101
C. 75% of torque defined in B du couple défini en B | 45.6438 | 2346.88 | 653.727 | 185.7214 | 16.4678 | 302.3413
D. 50% of torque defined in B du couple défini en B | 30.7795 | 2373.9 | 661.2535 | 123.8143 | 12.8878 | 350.8827
E. 25% of torque defined in B du couple défini en B | 15.5024 | 2391.27 | 666.0919 | 61.9071 | 8.9499 | 483.7971
F. Unloaded A vide | 0 | 2400.92 | 668.7799 | 0 | 5.8353 | 0
G. Standard PTO speed Régime normalisé PDF | 72.128 | 1930 | 537.6045 | 356.8765 | 21.6229 | 251.2201
H. 85% of torque obtained in G du couple obtenu en G | 66.2748 | 2086.33 | 581.1504 | 303.345 | 20.4773 | 258.9219
I. 75% of torque defined in H du couple défini en H | 50.3039 | 2111.42 | 588.1393 | 227.5088 | 17.0406 | 283.8748
J. 50% of torque defined in H du couple défini en H | 33.9651 | 2138.44 | 595.6657 | 151.6725 | 12.6014 | 310.9076
K. 25% of torque defined in H du couple défini en H | 17.2124 | 2167.39 | 603.7298 | 75.8363 | 9.1647 | 446.1888
L. Unloaded A vide | 0 | 2182.83 | 608.0306 | 0 | 5.0119 | 0
M. Nominal speed Régime nominal | 70.3616 | 2306.35 | 642.4373 | 291.3278 | 22.5537 | 268.6124
N. 80% of power obtained in M. de la puissance obtenue en M. | 56.2834 | 2335.3 | 650.5014 | 230.1489 | 18.6158 | 277.1688
O. 80% of power obtained in M. with governor control set to 90% of rated engine speed de la puissance obtenue en M. commande du régulateur réglée sur 90% du régime nominal | 56.2275 | 2076.68 | 578.4624 | 258.5534 | 17.5418 | 261.4381
P. 40% of power obtained in M. with governor control set to 90% of rated engine speed de la puissance obtenue en M. commande du régulateur réglée sur 90% du régime nominal | 28.1137 | 2076.68 | 578.4624 | 129.2767 | 10.7399 | 320.1283
Q. 60% of power obtained in M. with governor control set to 60% of rated engine speed de la puissance obtenue en M. commande du régulateur réglée sur 60% du régime nominal | 42.217 | 1383.81 | 385.4624 | 291.3278 | 12.0644 | 239.4772
R. 40% of power obtained in M. with governor control set to 60% of rated engine speed de la puissance obtenue en M. commande du régulateur réglée sur 60% du régime nominal | 28.127 | 1383.81 | 385.4624 | 194.0971 | 8.7709 | 261.3143