## WebG2461_a_0
| Power Puissance kW | Engine speed Vitesse moteur min-1 | PTO speed Vitesse PDF min-1 | Torque Couple N.m | Hourly consumption Consommation horaire l/h | Specific consumption Consommation spécifique g/kWh | Make & model Marque & modèle
| 68.9 | 2316 | 645 | 284 | 22.2 | 270 | CASE IH FARMALL 105 C (4WD)
| 70.5 | 2301 | 641 | 292.8 | 22.55 | 268 | OECD approval number Numéro d'approbation OCDE
| 70.5 | 2275 | 634 | 295.7 | 22.45 | 267 | 2/2 815
| 70.6 | 2243 | 625 | 300.4 | 22.12 | 263
| 70.7 | 2220 | 618 | 304.1 | 22.05 | 261
| 70.4 | 2198 | 612 | 305.9 | 21.91 | 261
| 70.4 | 2160 | 602 | 311.4 | 21.69 | 258
| 70.6 | 2129 | 593 | 316.8 | 21.52 | 255
| 71.2 | 2075 | 578 | 327.7 | 21.5 | 253
| 71.6 | 2028 | 565 | 336.8 | 21.5 | 252
| 71.7 | 1978 | 551 | 346 | 21.52 | 252
Maximum power Puissance maximale | 72 | 1938 | 540 | 355.1 | 21.64 | 252
| 71.8 | 1882 | 524 | 364.2 | 21.12 | 247
| 71.7 | 1835 | 511 | 373.3 | 20.8 | 243
| 71.5 | 1785 | 497 | 382.4 | 20.55 | 241
| 70.4 | 1741 | 485 | 386 | 19.98 | 238
| 69.6 | 1689 | 470 | 393.3 | 19.69 | 237
| 69 | 1644 | 458 | 400.6 | 19.4 | 236
| 66.8 | 1563 | 435 | 407.9 | 18.92 | 238
Maximum torque Couple maximal | 64.1 | 1488 | 414 | 411.5 | 18.26 | 239
| 60.5 | 1411 | 393 | 409.7 | 17.08 | 236
| 55.6 | 1312 | 366 | 404.2 | 15.68 | 237
| 50.3 | 1216 | 339 | 395.1 | 14.43 | 240
A. Nominal speed Régime nominal | 70.5 | 2301 | 641 | 292.8 | 22.55 | 268
B. 85% of torque obtained in A du couple obtenu en A | 60.6 | 2326 | 648 | 248.9 | 20.55 | 284
C. 75% of torque defined in B du couple défini en B | 45.8 | 2345 | 653 | 186.7 | 16.61 | 304
D. 50% of torque defined in B du couple défini en B | 30.9 | 2372 | 661 | 124.4 | 13 | 352
E. 25% of torque defined in B du couple défini en B | 15.6 | 2389 | 666 | 62.2 | 9.02 | 486
F. Unloaded A vide | 0 | 2399 | 668 | 0 | 5.94 | 0
G. Standard PTO speed Régime normalisé PDF | 72 | 1938 | 540 | 355.1 | 21.64 | 252
H. 85% of torque obtained in G du couple obtenu en G | 65.9 | 2084 | 581 | 301.8 | 20.41 | 260
I. 75% of torque defined in H du couple défini en H | 50.1 | 2113 | 589 | 226.3 | 16.97 | 284
J. 50% of torque defined in H du couple défini en H | 33.8 | 2138 | 596 | 150.9 | 12.67 | 314
K. 25% of torque defined in H du couple défini en H | 17.1 | 2167 | 604 | 75.4 | 9.16 | 448
L. Unloaded A vide | 0 | 2181 | 607 | 0 | 4.87 | 0
M. Nominal speed Régime nominal | 70.5 | 2301 | 641 | 292.8 | 22.55 | 268
N. 80% of power obtained in M. de la puissance obtenue en M. | 56.4 | 2335 | 651 | 230.5 | 18.69 | 278
O. 80% of power obtained in M. with governor control set to 90% of rated engine speed de la puissance obtenue en M. commande du régulateur réglée sur 90% du régime nominal | 56.4 | 2077 | 578 | 259.3 | 17.68 | 263
P. 40% of power obtained in M. with governor control set to 90% of rated engine speed de la puissance obtenue en M. commande du régulateur réglée sur 90% du régime nominal | 28.2 | 2077 | 578 | 129.6 | 10.6 | 315
Q. 60% of power obtained in M. with governor control set to 60% of rated engine speed de la puissance obtenue en M. commande du régulateur réglée sur 60% du régime nominal | 42.3 | 1384 | 385 | 292.1 | 12.17 | 241
R. 40% of power obtained in M. with governor control set to 60% of rated engine speed de la puissance obtenue en M. commande du régulateur réglée sur 60% du régime nominal | 28.2 | 1384 | 385 | 194.5 | 8.81 | 262