## WebG2461_a_0
| Power Puissance kW | Engine speed Vitesse moteur min-1 | PTO speed Vitesse PDF min-1 | Torque Couple N.m | Hourly consumption Consommation horaire l/h | Specific consumption Consommation spécifique g/kWh | Make & model Marque & modèle
| 65.494 | 2100.776 | 1071.1448 | 297.704 | 21.3702 | 274.8229 | John Deere 6105M (4WD)
| 68.3591 | 2052.4493 | 1045.8873 | 318.0436 | 21.5583 | 265.6224 | OECD approval number Numéro d'approbation OCDE
| 70.936 | 2000.7576 | 1018.6113 | 338.5593 | 21.9415 | 260.5225 | 2/2 817
| 72.2275 | 1961.5293 | 1000.0894 | 351.6174 | 21.9273 | 255.6986
| 73.3746 | 1900.6976 | 969.1677 | 368.6337 | 22.1433 | 254.181
Maximum power Puissance maximale | 73.8746 | 1851.705 | 944.0135 | 380.9659 | 21.9931 | 250.7477
| 73.388 | 1800.8856 | 918.0598 | 389.1362 | 22.0227 | 252.7506
| 73.278 | 1749.373 | 891.4131 | 399.9941 | 21.6148 | 248.4412
| 72.7776 | 1700.6738 | 866.1793 | 408.6384 | 21.3536 | 247.1261
| 72.6459 | 1680.9475 | 857.0393 | 412.6861 | 21.3304 | 247.3057
| 72.1218 | 1651.2093 | 842.0241 | 417.0874 | 21.083 | 246.2139
| 71.9445 | 1600.9246 | 815.7202 | 429.1306 | 20.7873 | 243.3588
| 70.8887 | 1550.1032 | 789.8433 | 436.6957 | 20.4617 | 243.1148
| 69.8351 | 1500.5542 | 765.2336 | 444.4112 | 20.0365 | 241.6535
| 68.3916 | 1451.6593 | 740.4096 | 449.8841 | 19.4969 | 240.1094
Maximum torque Couple maximal | 66.3135 | 1400.9599 | 714.8177 | 452.0001 | 18.9421 | 240.5867
| 63.3457 | 1349.5472 | 687.8395 | 448.2203 | 18.1054 | 240.7336
| 61.052 | 1300.2959 | 662.9165 | 448.3531 | 16.9925 | 234.425
| 57.9654 | 1251.7043 | 637.8772 | 442.2112 | 16.1183 | 234.2057
| 54.9942 | 1200.4859 | 612.1822 | 437.4436 | 15.2504 | 233.5665
| 51.4409 | 1149.2176 | 585.9145 | 427.4335 | 14.3191 | 234.4522
| 48.624 | 1100.7186 | 561.1516 | 421.8298 | 13.6033 | 235.6348
| 45.4971 | 1051.3279 | 535.8364 | 413.2456 | 12.7957 | 236.8785
A. Nominal speed Régime nominal | 65.494 | 2100.776 | 1071.1448 | 297.704 | 21.3702 | 274.8229
B. 85% of torque obtained in A du couple obtenu en A | 57.491 | 2168.6563 | 1105.2834 | 253.1462 | 19.613 | 287.3364
C. 75% of torque defined in B du couple défini en B | 43.8563 | 2196.6836 | 1119.452 | 190.6456 | 16.6139 | 319.0691
D. 50% of torque defined in B du couple défini en B | 29.4664 | 2223.2639 | 1132.8128 | 126.5607 | 13.5051 | 386.0266
E. 25% of torque defined in B du couple défini en B | 14.907 | 2239.6821 | 1142.4151 | 63.5573 | 10.4084 | 588.0875
F. Unloaded A vide | 1.1433 | 2249.7212 | 1147.2826 | 4.8528 | 7.8173 | 5759.0031
G. Standard PTO speed Régime normalisé PDF | 72.2275 | 1961.5293 | 1000.0894 | 351.6174 | 21.9273 | 255.6986
H. 85% of torque obtained in G du couple obtenu en G | 61.7766 | 1969.527 | 1003.5578 | 299.5193 | 19.2399 | 262.3166
I. 75% of torque defined in H du couple défini en H | 46.2345 | 1968.7712 | 1004.1995 | 224.2506 | 15.6324 | 284.7766
J. 50% of torque defined in H du couple défini en H | 30.8781 | 1969.625 | 1003.8512 | 149.7027 | 12.3534 | 336.9624
K. 25% of torque defined in H du couple défini en H | 15.4348 | 1968.542 | 1003.6746 | 74.8719 | 9.0593 | 494.3547
L. Unloaded A vide | 0.93086 | 1968.5084 | 1004.29 | 4.5155 | 6.414 | 5803.5683
M. Nominal speed Régime nominal | 65.494 | 2100.776 | 1071.1448 | 297.704 | 21.3702 | 274.8229
N. 80% of power obtained in M. de la puissance obtenue en M. | 52.2735 | 2179.5585 | 1111.4648 | 229.0212 | 18.2747 | 294.4528
O. 80% of power obtained in M. with governor control set to 90% of rated engine speed de la puissance obtenue en M. commande du régulateur réglée sur 90% du régime nominal | 52.2497 | 1894.0463 | 965.3761 | 263.4243 | 16.662 | 268.5899
P. 40% of power obtained in M. with governor control set to 90% of rated engine speed de la puissance obtenue en M. commande du régulateur réglée sur 90% du régime nominal | 26.2463 | 1893.803 | 965.4683 | 132.3413 | 10.9319 | 350.8121
Q. 60% of power obtained in M. with governor control set to 60% of rated engine speed de la puissance obtenue en M. commande du régulateur réglée sur 60% du régime nominal | 39.5296 | 1264.1109 | 644.5716 | 298.6067 | 11.8153 | 251.7486
R. 40% of power obtained in M. with governor control set to 60% of rated engine speed de la puissance obtenue en M. commande du régulateur réglée sur 60% du régime nominal | 26.291 | 1263.7721 | 644.625 | 198.6556 | 8.7072 | 278.9436