## WebG2461_a_0
| Power Puissance kW | Engine speed Vitesse moteur min-1 | PTO speed Vitesse PDF min-1 | Torque Couple N.m | Hourly consumption Consommation horaire l/h | Specific consumption Consommation spécifique g/kWh | Make & model Marque & modèle
| 71.874 | 2100.8921 | 1071.1083 | 326.6863 | 23.8253 | 279.1985 | John Deere 6115M (4WD)
| 72.2739 | 2100.3185 | 1070.32 | 328.5934 | 23.8964 | 278.4821 | OECD approval number Numéro d'approbation OCDE
| 75.387 | 2051.7388 | 1045.9156 | 350.8625 | 24.3011 | 271.5032 | 2/2 818
| 78.147 | 2000.5569 | 1020.5253 | 373.0132 | 24.865 | 267.9924
| 78.7231 | 1961.8609 | 1000.3771 | 383.1746 | 24.4737 | 261.8448
| 78.521 | 1961.5975 | 1000.1138 | 382.2419 | 24.5379 | 263.2077
| 79.4687 | 1900.8517 | 968.6201 | 399.2182 | 24.6194 | 260.9326
| 80.593 | 1851.3909 | 944.0538 | 415.6823 | 24.7477 | 258.6334
Maximum power Puissance maximale | 81.0186 | 1800.7306 | 917.9915 | 429.6342 | 24.5691 | 255.4178
| 81.2029 | 1800.393 | 918.33 | 430.6919 | 24.5771 | 254.9204
| 80.7854 | 1751.7369 | 893.0473 | 440.379 | 24.2535 | 252.8648
| 80.2315 | 1701.14 | 866.5959 | 450.3677 | 24.0421 | 252.3907
| 80.1307 | 1681.356 | 857.0199 | 455.0946 | 23.8254 | 250.4311
| 79.8165 | 1652.0892 | 842.2397 | 461.3405 | 23.7819 | 250.9573
| 78.8833 | 1600.5142 | 815.6958 | 470.6394 | 23.5057 | 250.9773
| 77.825 | 1551.4076 | 790.634 | 479.0226 | 22.7898 | 246.6421
| 76.5633 | 1500.6699 | 765.1578 | 487.1899 | 22.5123 | 247.6543
| 74.63 | 1451.3572 | 740.1419 | 491.0229 | 22.1856 | 250.3828
Maximum torque Couple maximal | 72.3383 | 1400.8102 | 714.1071 | 493.1191 | 21.417 | 249.3656
| 69.6817 | 1351.4807 | 689.1024 | 492.3472 | 20.5197 | 248.0271
| 65.9982 | 1300.5962 | 662.9648 | 484.5655 | 18.9342 | 241.6354
| 62.6214 | 1251.4519 | 637.5685 | 477.8274 | 17.839 | 239.9353
| 59.2568 | 1200.3522 | 612.0807 | 471.4027 | 16.9611 | 241.0801
| 56.0056 | 1151.5167 | 586.9787 | 464.4336 | 16.049 | 241.3593
| 51.9747 | 1100.2774 | 560.3879 | 451.0785 | 15.3205 | 248.2726
| 49.0028 | 1051.5717 | 535.8397 | 444.9845 | 14.4754 | 248.8031
| 48.9994 | 1051.5437 | 535.7676 | 444.9651 | 14.5207 | 249.5999
A. Nominal speed Régime nominal | 71.874 | 2100.8921 | 1071.1083 | 326.6863 | 23.8253 | 279.1985
B. 85% of torque obtained in A du couple obtenu en A | 62.9688 | 2165.8711 | 1103.5482 | 277.6232 | 21.9377 | 293.4346
C. 75% of torque defined in B du couple défini en B | 47.9727 | 2195.0079 | 1118.7901 | 208.6991 | 18.4334 | 323.6359
D. 50% of torque defined in B du couple défini en B | 32.3051 | 2222.0901 | 1133.1503 | 138.8264 | 15.0301 | 391.8654
E. 25% of torque defined in B du couple défini en B | 16.3653 | 2236.882 | 1141.6011 | 69.8624 | 11.4339 | 588.4605
F. Unloaded A vide | 0.69146 | 2250.2766 | 1148.1453 | 2.9342 | 8.6776 | 10570.0689
G. Standard PTO speed Régime normalisé PDF | 78.521 | 1961.5975 | 1000.1138 | 382.2419 | 24.5379 | 263.2077
H. 85% of torque obtained in G du couple obtenu en G | 67.0653 | 1968.6075 | 1004.5792 | 325.3127 | 21.4325 | 269.1664
I. 75% of torque defined in H du couple défini en H | 50.3408 | 1969.429 | 1003.9563 | 244.0858 | 17.286 | 289.2145
J. 50% of torque defined in H du couple défini en H | 33.5091 | 1969.0358 | 1003.6395 | 162.5071 | 13.6464 | 343.0047
K. 25% of torque defined in H du couple défini en H | 16.806 | 1969.0021 | 1003.6003 | 81.5045 | 10.1389 | 508.1259
L. Unloaded A vide | 0.5503 | 1968.8044 | 1003.8189 | 2.6691 | 7.1804 | 10990.0556
M. Nominal speed Régime nominal | 71.874 | 2100.8921 | 1071.1083 | 326.6863 | 23.8253 | 279.1985
N. 80% of power obtained in M. de la puissance obtenue en M. | 57.3674 | 2178.5122 | 1110.2175 | 251.4595 | 20.46 | 300.3909
O. 80% of power obtained in M. with governor control set to 90% of rated engine speed de la puissance obtenue en M. commande du régulateur réglée sur 90% du régime nominal | 57.4683 | 1889.74 | 963.0517 | 290.3947 | 18.6344 | 273.107
P. 40% of power obtained in M. with governor control set to 90% of rated engine speed de la puissance obtenue en M. commande du régulateur réglée sur 90% du régime nominal | 29.1663 | 1889.8606 | 963.7064 | 147.3717 | 12.491 | 360.7137
Q. 60% of power obtained in M. with governor control set to 60% of rated engine speed de la puissance obtenue en M. commande du régulateur réglée sur 60% du régime nominal | 43.2405 | 1260.1545 | 642.391 | 327.6643 | 13.2237 | 257.5774
R. 40% of power obtained in M. with governor control set to 60% of rated engine speed de la puissance obtenue en M. commande du régulateur réglée sur 60% du régime nominal | 29.1247 | 1260.2615 | 642.5902 | 220.6802 | 9.6455 | 278.9391