## WebG2461_a_0
| Power Puissance kW | Engine speed Vitesse moteur min-1 | PTO speed Vitesse PDF min-1 | Torque Couple N.m | Hourly consumption Consommation horaire l/h | Specific consumption Consommation spécifique g/kWh | Make & model Marque & modèle
| 78.3979 | 2100.8451 | 1070.9842 | 356.3468 | 25.2702 | 271.4875 | John Deere 6125M (4WD)
| 79.0118 | 2101.1409 | 1072.1292 | 359.0867 | 25.1443 | 268.0368 | OECD approval number Numéro d'approbation OCDE
| 81.7239 | 2051.7366 | 1047.1533 | 380.3557 | 25.5482 | 263.3038 | 2/2 819
| 85.518 | 2000.9286 | 1021.4577 | 408.1205 | 25.9584 | 255.6618
| 85.297 | 1961.6204 | 1000.0378 | 415.2231 | 26.0222 | 256.9542
| 85.6857 | 1950.2497 | 994.8084 | 419.5472 | 25.9222 | 254.8062
| 85.807 | 1900.3319 | 968.6344 | 431.1773 | 25.7892 | 253.1399
| 86.1155 | 1851.7982 | 943.9553 | 444.0689 | 25.6035 | 250.417
Maximum power Puissance maximale | 85.6639 | 1800.6907 | 918.0731 | 454.2778 | 25.4387 | 250.1173
| 86.2066 | 1800.5292 | 918.226 | 457.1966 | 25.4243 | 248.4019
| 85.9126 | 1749.7614 | 892.0164 | 468.8574 | 25.0818 | 245.8935
| 85.0535 | 1700.7959 | 867.1474 | 477.5323 | 24.8827 | 246.4063
| 84.788 | 1681.2598 | 855.8985 | 481.5728 | 24.7633 | 245.9922
| 84.7638 | 1652.1814 | 842.2505 | 489.9089 | 24.4127 | 242.5779
| 84.0438 | 1600.2317 | 816.0994 | 501.5165 | 24.2801 | 243.3278
| 82.5281 | 1550.125 | 789.9807 | 508.3907 | 23.9588 | 244.5171
| 81.0866 | 1500.5555 | 765.0665 | 516.0118 | 23.3362 | 242.3967
| 78.9554 | 1451.5537 | 740.6152 | 519.4114 | 22.6119 | 241.2136
Maximum torque Couple maximal | 76.4002 | 1401.0262 | 714.0504 | 520.7276 | 21.874 | 241.1461
| 69.2654 | 1349.5622 | 686.9397 | 490.1012 | 19.6213 | 238.5935
| 67.6445 | 1300.5395 | 662.6778 | 496.6739 | 19.2424 | 239.5919
| 65.1218 | 1251.4647 | 638.3961 | 496.9017 | 18.3414 | 237.22
| 62.6543 | 1201.0372 | 612.2476 | 498.1467 | 17.6279 | 236.9716
| 59.6027 | 1149.7336 | 586.1707 | 495.0299 | 16.8953 | 238.752
| 57.061 | 1100.4003 | 561.5696 | 495.1668 | 16.2074 | 239.2317
| 53.2176 | 1051.6567 | 535.818 | 483.2193 | 15.29 | 241.9898
A. Nominal speed Régime nominal | 78.3979 | 2100.8451 | 1070.9842 | 356.3468 | 25.2702 | 271.4875
B. 85% of torque obtained in A du couple obtenu en A | 68.5984 | 2164.1615 | 1103.0226 | 302.6821 | 23.354 | 286.7435
C. 75% of torque defined in B du couple défini en B | 52.2599 | 2193.17 | 1118.7954 | 227.5407 | 19.5818 | 315.5952
D. 50% of torque defined in B du couple défini en B | 35.2101 | 2222.3815 | 1132.5064 | 151.2902 | 15.3971 | 368.3142
E. 25% of torque defined in B du couple défini en B | 17.8002 | 2239.2991 | 1141.7389 | 75.9058 | 11.5739 | 547.6483
F. Unloaded A vide | 1.1818 | 2249.5919 | 1146.9439 | 5.0165 | 8.2328 | 5867.4285
G. Standard PTO speed Régime normalisé PDF | 85.297 | 1961.6204 | 1000.0378 | 415.2231 | 26.0222 | 256.9542
H. 85% of torque obtained in G du couple obtenu en G | 72.3839 | 1957.1723 | 997.8677 | 353.1633 | 22.4457 | 261.1789
I. 75% of torque defined in H du couple défini en H | 54.2089 | 1957.3034 | 997.4721 | 264.4694 | 18.194 | 282.6862
J. 50% of torque defined in H du couple défini en H | 36.1486 | 1957.0763 | 998.3262 | 176.3786 | 13.8899 | 323.6336
K. 25% of torque defined in H du couple défini en H | 18.1249 | 1957.1079 | 998.1243 | 88.4349 | 9.8513 | 457.7881
L. Unloaded A vide | 0.87977 | 1956.7846 | 996.9556 | 4.2933 | 6.1969 | 5932.6976
M. Nominal speed Régime nominal | 78.3979 | 2100.8451 | 1070.9842 | 356.3468 | 25.2702 | 271.4875
N. 80% of power obtained in M. de la puissance obtenue en M. | 62.6506 | 2175.861 | 1108.82 | 274.9517 | 21.3832 | 287.471
O. 80% of power obtained in M. with governor control set to 90% of rated engine speed de la puissance obtenue en M. commande du régulateur réglée sur 90% du régime nominal | 62.6672 | 1890.1311 | 963.5653 | 316.5999 | 19.8351 | 266.5876
P. 40% of power obtained in M. with governor control set to 90% of rated engine speed de la puissance obtenue en M. commande du régulateur réglée sur 90% du régime nominal | 31.3322 | 1890.1318 | 962.7603 | 158.2927 | 12.4072 | 333.5252
Q. 60% of power obtained in M. with governor control set to 60% of rated engine speed de la puissance obtenue en M. commande du régulateur réglée sur 60% du régime nominal | 47.0995 | 1264.1923 | 644.8419 | 355.7674 | 13.6562 | 244.207
R. 40% of power obtained in M. with governor control set to 60% of rated engine speed de la puissance obtenue en M. commande du régulateur réglée sur 60% du régime nominal | 31.4286 | 1263.7883 | 644.9051 | 237.4726 | 9.9041 | 265.4201