## WebG2461_a_0
| Power Puissance kW | Engine speed Vitesse moteur min-1 | PTO speed Vitesse PDF min-1 | Torque Couple N.m | Hourly consumption Consommation horaire l/h | Specific consumption Consommation spécifique g/kWh | Make & model Marque & modèle
| 92.7904 | 2099.9645 | 1049.1232 | 421.9429 | 28.836 | 261.7451 | John Deere 6150M (4WD)
| 92.8168 | 2100.8054 | 1049.8621 | 421.8939 | 28.6877 | 260.3249 | OECD approval number Numéro d'approbation OCDE
| 95.7302 | 2049.8463 | 1023.351 | 445.9542 | 29.1046 | 256.0703 | 2/2 821
| 97.8829 | 2000.0923 | 999.8072 | 467.3252 | 29.5512 | 254.2817
| 98.6951 | 2000.0807 | 1000.3579 | 471.2061 | 29.4856 | 251.6287
| 99.951 | 1950.0915 | 975.4106 | 489.435 | 29.4027 | 247.7681
| 100.3214 | 1900.0258 | 949.6569 | 504.1927 | 29.4743 | 247.4546
| 102.4752 | 1850.0559 | 924.4247 | 528.9281 | 29.6894 | 244.022
Maximum power Puissance maximale | 102.2584 | 1849.9911 | 924.7902 | 527.8273 | 29.6082 | 243.8706
| 101.8569 | 1800.118 | 899.7545 | 540.3214 | 29.1884 | 241.3603
| 101.5518 | 1749.8136 | 874.7266 | 554.1898 | 28.8975 | 239.6728
| 101.3806 | 1699.9861 | 849.7314 | 569.4718 | 28.6336 | 237.8853
| 102.2123 | 1680.2047 | 839.555 | 580.9028 | 28.7423 | 236.8455
| 102.221 | 1649.8701 | 824.8123 | 591.6339 | 28.6602 | 236.1483
| 99.7358 | 1599.7532 | 799.0069 | 595.3343 | 27.9733 | 236.2318
| 97.8367 | 1550.0005 | 774.3873 | 602.7433 | 27.3801 | 235.7107
| 95.3675 | 1499.8482 | 749.5355 | 607.1778 | 26.6327 | 235.2129
Maximum torque Couple maximal | 92.9784 | 1450.0541 | 723.6552 | 612.2949 | 25.756 | 233.315
| 89.1466 | 1400.0281 | 698.3205 | 608.0379 | 24.9039 | 235.2925
| 85.8106 | 1349.994 | 673.8286 | 606.9762 | 23.885 | 234.4396
| 82.4203 | 1300.3527 | 649.2057 | 605.2511 | 22.954 | 234.569
| 76.1454 | 1249.7674 | 624.4145 | 581.8049 | 21.3222 | 235.8495
| 75.4152 | 1200.0343 | 599.4883 | 600.1059 | 21.083 | 235.4608
| 70.3175 | 1149.8327 | 574.7275 | 583.971 | 19.5713 | 234.4237
| 67.6508 | 1099.8352 | 550.0004 | 587.3652 | 18.9701 | 236.1803
| 60.714 | 1050.0556 | 525.0369 | 552.1274 | 17.4388 | 241.9208
A. Nominal speed Régime nominal | 92.7904 | 2099.9645 | 1049.1232 | 421.9429 | 28.836 | 261.7451
B. 85% of torque obtained in A du couple obtenu en A | 81.1882 | 2163.4884 | 1080.7909 | 358.3447 | 27.2101 | 282.2817
C. 75% of torque defined in B du couple défini en B | 61.782 | 2194.3131 | 1096.6537 | 268.8597 | 23.1289 | 315.3118
D. 50% of torque defined in B du couple défini en B | 41.7222 | 2220.5843 | 1109.0257 | 179.4164 | 18.5155 | 373.7786
E. 25% of torque defined in B du couple défini en B | 20.8768 | 2231.4742 | 1115.1438 | 89.3379 | 14.6692 | 591.8157
F. Unloaded A vide | 0.67759 | 2245.9495 | 1122.6608 | 2.8809 | 10.9395 | 13598.153
G. Standard PTO speed Régime normalisé PDF | 97.8829 | 2000.0923 | 999.8072 | 467.3252 | 29.5512 | 254.2817
H. 85% of torque obtained in G du couple obtenu en G | 83.226 | 2002.1523 | 1001.012 | 396.9396 | 26.259 | 265.745
I. 75% of torque defined in H du couple défini en H | 62.344 | 2002.6638 | 1000.8705 | 297.2686 | 21.5643 | 291.3306
J. 50% of torque defined in H du couple défini en H | 41.5912 | 2002.8998 | 999.9934 | 198.2918 | 16.7111 | 338.4143
K. 25% of torque defined in H du couple défini en H | 20.7365 | 2002.6727 | 1000.5039 | 98.8756 | 12.8735 | 522.8866
L. Unloaded A vide | 0.55734 | 2003.4096 | 1001.5809 | 2.6565 | 9.6494 | 14582.2144
M. Nominal speed Régime nominal | 92.7904 | 2099.9645 | 1049.1232 | 421.9429 | 28.836 | 261.7451
N. 80% of power obtained in M. de la puissance obtenue en M. | 74.5583 | 2177.9062 | 1088.0469 | 326.9035 | 25.6217 | 289.44
O. 80% of power obtained in M. with governor control set to 90% of rated engine speed de la puissance obtenue en M. commande du régulateur réglée sur 90% du régime nominal | 74.1746 | 1889.8589 | 945.3608 | 374.7902 | 23.4822 | 266.6431
P. 40% of power obtained in M. with governor control set to 90% of rated engine speed de la puissance obtenue en M. commande du régulateur réglée sur 90% du régime nominal | 37.1388 | 1890.5562 | 945.1732 | 187.5864 | 15.2277 | 345.344
Q. 60% of power obtained in M. with governor control set to 60% of rated engine speed de la puissance obtenue en M. commande du régulateur réglée sur 60% du régime nominal | 55.726 | 1264.0158 | 631.4918 | 420.9862 | 16.1378 | 243.911
R. 40% of power obtained in M. with governor control set to 60% of rated engine speed de la puissance obtenue en M. commande du régulateur réglée sur 60% du régime nominal | 37.1985 | 1264.0025 | 631.645 | 281.0215 | 11.6807 | 264.4786