## WebG2461_a_0
| Power Puissance kW | Engine speed Vitesse moteur min-1 | PTO speed Vitesse PDF min-1 | Torque Couple N.m | Hourly consumption Consommation horaire l/h | Specific consumption Consommation spécifique g/kWh | Make & model Marque & modèle
| 71.3 | 2198.11 | 1118.06 | 309.753 | 23.0102 | 269.86 | Massey Ferguson 5612 (4WD)
| 72.0342 | 2150.98 | 1094.09 | 319.796 | 23.086 | 267.991 | OECD approval number Numéro d'approbation OCDE
| 73.7839 | 2099.96 | 1068.14 | 335.565 | 23.2445 | 263.432 | 2/2 825
| 75.9771 | 2048.14 | 1041.78 | 354.227 | 23.2997 | 256.436
Maximum power Puissance maximale | 77.3 | 1999.48 | 1017.03 | 369.1 | 23.1876 | 251.616
| 76.9006 | 1966.29 | 1000.15 | 373.469 | 23.0446 | 250.582
| 76.2452 | 1898.68 | 965.759 | 383.471 | 22.6652 | 248.575
| 76.2811 | 1800.29 | 915.713 | 404.371 | 22.1063 | 242.331
| 74.6105 | 1700.5 | 864.956 | 418.838 | 21.2096 | 237.707
| 73.6148 | 1600.88 | 814.284 | 439.198 | 20.7183 | 235.342
Maximum torque Couple maximal | 71.654 | 1500.32 | 763.133 | 456.066 | 20.0676 | 234.189
| 66.422 | 1400.33 | 712.273 | 452.953 | 18.5137 | 233.073
| 61.9654 | 1299.09 | 660.777 | 455.493 | 17.4675 | 235.718
| 57.1556 | 1199.14 | 609.939 | 455.156 | 16.3314 | 238.932
| 52.4756 | 1100.28 | 559.657 | 455.467 | 15.6125 | 248.786
A. Nominal speed Régime nominal | 71.3006 | 2198.11 | 1118.06 | 309.753 | 23.0102 | 269.86
B. 85% of torque obtained in A du couple obtenu en A | 61.0592 | 2214.12 | 1126.21 | 263.343 | 21.5063 | 294.526
C. 75% of torque defined in B du couple défini en B | 45.7882 | 2220 | 1126.9 | 197.288 | 18.1441 | 331.354
D. 50% of torque defined in B du couple défini en B | 30.6783 | 2224.31 | 1129 | 131.714 | 14.8161 | 403.844
E. 25% of torque defined in B du couple défini en B | 15.3913 | 2233.96 | 1136.3 | 65.7915 | 11.3176 | 614.88
F. Unloaded A vide | 0 | 2242.92 | 1140.85 | 0 | 7.6655 | /
G. Standard PTO speed Régime normalisé PDF | 76.9006 | 1966.29 | 1000.15 | 373.469 | 23.0446 | 250.582
H. 85% of torque obtained in G du couple obtenu en G | 65.4595 | 1977.01 | 1005.6 | 316.181 | 20.3198 | 259.572
I. 75% of torque defined in H du couple défini en H | 49.2574 | 1983.35 | 1008.83 | 237.179 | 17.0846 | 290.03
J. 50% of torque defined in H du couple défini en H | 32.9622 | 1989.53 | 1011.97 | 158.211 | 13.5796 | 344.493
K. 25% of torque defined in H du couple défini en H | 16.5483 | 1999.14 | 1016.86 | 79.0463 | 9.4679 | 478.422
L. Unloaded A vide | 0 | 2006.29 | 1020.5 | 0 | 6.1479 | /
M. Nominal speed Régime nominal | 71.3 | 2198.11 | 1118.06 | 309.753 | 23.0102 | 269.86
N. 80% of power obtained in M. de la puissance obtenue en M. | 57.1 | 2218 | 1128 | 245.895 | 20.8414 | 304.45
O. 80% of power obtained in M. with governor control set to 90% of rated engine speed de la puissance obtenue en M. commande du régulateur réglée sur 90% du régime nominal | 57.0666 | 1978.34 | 1006.28 | 275.456 | 19.0076 | 278.519
P. 40% of power obtained in M. with governor control set to 90% of rated engine speed de la puissance obtenue en M. commande du régulateur réglée sur 90% du régime nominal | 28.524 | 1982.53 | 1008.41 | 137.545 | 12.2935 | 360.392
Q. 60% of power obtained in M. with governor control set to 60% of rated engine speed de la puissance obtenue en M. commande du régulateur réglée sur 60% du régime nominal | 42.9383 | 1322.79 | 672.831 | 309.904 | 12.4112 | 241.702
R. 40% of power obtained in M. with governor control set to 60% of rated engine speed de la puissance obtenue en M. commande du régulateur réglée sur 60% du régime nominal | 28.5164 | 1320 | 671 | 206.29 | 9.0108 | 264