## WebG2461_a_0
| Power Puissance kW | Engine speed Vitesse moteur min-1 | PTO speed Vitesse PDF min-1 | Torque Couple N.m | Hourly consumption Consommation horaire l/h | Specific consumption Consommation spécifique g/kWh | Make & model Marque & modèle
| 48.5363 | 2313.795 | 568.5 | 200.3147 | 16.4248 | 283.5818 | CASE IH FARMALL 85 C (4WD)
| 53.2994 | 2295.48 | 564 | 221.7276 | 17.3628 | 272.9864 | OECD approval number Numéro d'approbation OCDE
| 53.4496 | 2242.57 | 551 | 227.5989 | 17.1265 | 268.5144 | 2/2 827
| 53.4954 | 2197.8 | 540 | 232.4341 | 16.8401 | 263.7983
| 54.4964 | 2177.45 | 535 | 238.9961 | 16.8544 | 259.1732
| 54.5597 | 2136.75 | 525 | 243.8313 | 16.8544 | 258.8725
| 54.5654 | 2104.19 | 517 | 247.6304 | 16.7685 | 257.5257
| 55.4031 | 2075.7 | 510 | 254.8832 | 16.7542 | 253.4153
| 55.4947 | 2043.14 | 502 | 259.373 | 16.6396 | 251.2673
| 55.6828 | 1994.3 | 490 | 266.6257 | 16.568 | 249.3408
| 56.1013 | 1941.39 | 477 | 275.9507 | 16.5609 | 247.3739
Maximum power Puissance maximale | 57.1095 | 1904.76 | 468 | 286.3118 | 16.5823 | 243.3221
| 56.6072 | 1790.8 | 440 | 301.8535 | 16.2816 | 241.0293
| 54.521 | 1689.05 | 415 | 308.2428 | 15.4368 | 237.2662
| 53.4925 | 1607.65 | 395 | 317.7405 | 14.8496 | 232.6308
| 51.7408 | 1546.6 | 380 | 319.4674 | 14.4272 | 233.6647
Maximum torque Couple maximal | 50.6233 | 1501.83 | 369 | 321.885 | 14.105 | 233.4895
| 48.0443 | 1440.78 | 354 | 318.4313 | 13.2458 | 231.0367
| 46.6197 | 1404.15 | 345 | 317.0498 | 12.7446 | 229.0876
| 42.8481 | 1298.33 | 319 | 315.1502 | 11.8854 | 232.4492
| 39.0357 | 1196.58 | 294 | 311.5239 | 10.6683 | 229.0213
| 35.3633 | 1111.11 | 273 | 303.9257 | 9.4511 | 223.9608
| 29.3922 | 997.15 | 245 | 281.4767 | 8.3055 | 236.7978
A. Nominal speed Régime nominal | 53.2994 | 2295.48 | 564 | 221.7276 | 17.3628 | 272.9864
B. 85% of torque obtained in A du couple obtenu en A | 45.7864 | 2319.9 | 570 | 188.4685 | 15.9666 | 292.2264
C. 75% of torque defined in B du couple défini en B | 34.641 | 2340.25 | 575 | 141.3514 | 13.3174 | 322.1613
D. 50% of torque defined in B du couple défini en B | 23.335 | 2364.67 | 581 | 94.2342 | 10.6683 | 383.1154
E. 25% of torque defined in B du couple défini en B | 11.7478 | 2380.95 | 585 | 47.1171 | 8.3771 | 597.5572
F. Unloaded A vide | 0 | 2401.3 | 590 | 0 | 6.6587 | 0
G. Standard PTO speed Régime normalisé PDF | 53.4954 | 2197.8 | 540 | 232.4341 | 16.8401 | 263.7983
H. 85% of torque obtained in G du couple obtenu en G | 45.8921 | 2218.15 | 545 | 197.569 | 15.179 | 277.1717
I. 75% of torque defined in H du couple défini en H | 34.8612 | 2246.64 | 552 | 148.1767 | 13.1742 | 316.6846
J. 50% of torque defined in H du couple défini en H | 23.4092 | 2262.92 | 556 | 98.7845 | 10.4535 | 374.2118
K. 25% of torque defined in H du couple défini en H | 11.8099 | 2283.27 | 561 | 49.3922 | 8.2339 | 584.2577
L. Unloaded A vide | 0 | 2291.41 | 563 | 0 | 6.4439 | 0
M. Nominal speed Régime nominal | 53.2994 | 2295.48 | 564 | 221.7276 | 17.3628 | 272.9864
N. 80% of power obtained in M. de la puissance obtenue en M. | 42.6886 | 2328.04 | 572 | 175.1027 | 15.1074 | 296.5664
O. 80% of power obtained in M. with governor control set to 90% of rated engine speed de la puissance obtenue en M. commande du régulateur réglée sur 90% du régime nominal | 42.6322 | 2071.63 | 509 | 196.5156 | 13.1742 | 258.9591
P. 40% of power obtained in M. with governor control set to 90% of rated engine speed de la puissance obtenue en M. commande du régulateur réglée sur 90% du régime nominal | 21.2786 | 2071.63 | 509 | 98.0851 | 7.5179 | 296.0715
Q. 60% of power obtained in M. with governor control set to 60% of rated engine speed de la puissance obtenue en M. commande du régulateur réglée sur 60% du régime nominal | 31.8305 | 1383.8 | 340 | 219.6554 | 9.0215 | 237.5078
R. 40% of power obtained in M. with governor control set to 60% of rated engine speed de la puissance obtenue en M. commande du régulateur réglée sur 60% du régime nominal | 21.2704 | 1383.8 | 340 | 146.7823 | 6.8019 | 267.978