## WebG2461_a_0
| Power Puissance kW | Engine speed Vitesse moteur min-1 | PTO speed Vitesse PDF min-1 | Torque Couple N.m | Hourly consumption Consommation horaire l/h | Specific consumption Consommation spécifique g/kWh | Make & model Marque & modèle
| 48.1178 | 2313.795 | 568.5 | 198.5878 | 16.3962 | 285.549 | CASE IH FARMALL 85 C (4WD)
| 53.2275 | 2299.55 | 565 | 221.0369 | 17.3484 | 273.1294 | OECD approval number Numéro d'approbation OCDE
| 53.2312 | 2238.5 | 550 | 227.0809 | 17.1122 | 269.3909 | 2/2 829
| 53.4557 | 2197.8 | 540 | 232.2614 | 16.8258 | 263.7699
| 54.1357 | 2169.31 | 533 | 238.3054 | 16.8258 | 260.4564
| 54.3786 | 2132.68 | 524 | 243.4859 | 16.8258 | 259.2931
| 54.308 | 2100.12 | 516 | 246.9396 | 16.7542 | 258.5256
| 55.0697 | 2071.63 | 509 | 253.8471 | 16.6826 | 253.86
| 55.2 | 2035 | 500 | 259.0276 | 16.611 | 252.1739
| 55.6519 | 1998.37 | 491 | 265.935 | 16.5394 | 249.0481
| 56.407 | 1949.53 | 479 | 276.2961 | 16.5394 | 245.714
Maximum power Puissance maximale | 57.0562 | 1900.69 | 467 | 286.6572 | 16.5394 | 242.9184
| 56.9296 | 1798.94 | 442 | 302.1989 | 16.253 | 239.2429
| 54.9372 | 1697.19 | 417 | 309.1063 | 15.3938 | 234.8134
| 53.2216 | 1599.51 | 393 | 317.7405 | 14.821 | 233.3638
| 51.7408 | 1546.6 | 380 | 319.4674 | 14.3914 | 233.0849
Maximum torque Couple maximal | 50.5132 | 1497.76 | 368 | 322.0577 | 14.105 | 233.9985
| 48.0755 | 1444.85 | 355 | 317.7405 | 13.1742 | 229.6387
| 46.3327 | 1400.08 | 344 | 316.0137 | 12.6014 | 227.9169
| 42.8646 | 1302.4 | 320 | 314.2868 | 11.8138 | 230.9596
| 39.2987 | 1200.65 | 295 | 312.56 | 10.7399 | 229.0151
| 35.1734 | 1098.9 | 270 | 305.6526 | 9.3795 | 223.4641
| 29.6932 | 1001.22 | 246 | 283.2035 | 8.2339 | 232.3766
A. Nominal speed Régime nominal | 53.2275 | 2299.55 | 565 | 221.0369 | 17.3484 | 273.1294
B. 85% of torque obtained in A du couple obtenu en A | 45.7239 | 2323.97 | 571 | 187.8814 | 15.8234 | 290.0018
C. 75% of torque defined in B du couple défini en B | 34.5932 | 2344.32 | 576 | 140.911 | 13.2458 | 320.8725
D. 50% of torque defined in B du couple défini en B | 23.2623 | 2364.67 | 581 | 93.9407 | 10.5967 | 381.7334
E. 25% of torque defined in B du couple défini en B | 11.7313 | 2385.02 | 586 | 46.9703 | 8.2339 | 588.1726
F. Unloaded A vide | 0 | 2401.3 | 590 | 0 | 6.5155 | 0
G. Standard PTO speed Régime normalisé PDF | 53.4557 | 2197.8 | 540 | 232.2614 | 16.8258 | 263.7699
H. 85% of torque obtained in G du couple obtenu en G | 45.7739 | 2214.08 | 544 | 197.4222 | 14.9284 | 273.2998
I. 75% of torque defined in H du couple défini en H | 34.7722 | 2242.57 | 551 | 148.0667 | 12.9952 | 313.1814
J. 50% of torque defined in H du couple défini en H | 23.3497 | 2258.85 | 555 | 98.7111 | 10.3461 | 371.3104
K. 25% of torque defined in H du couple défini en H | 11.759 | 2275.13 | 559 | 49.3556 | 8.0549 | 574.0278
L. Unloaded A vide | 0 | 2289 | 562.4079 | 0 | 6.1933 | 0
M. Nominal speed Régime nominal | 53.2275 | 2299.55 | 565 | 221.0369 | 17.3484 | 273.1294
N. 80% of power obtained in M. de la puissance obtenue en M. | 42.6044 | 2328.04 | 572 | 174.7573 | 15.1432 | 297.8566
O. 80% of power obtained in M. with governor control set to 90% of rated engine speed de la puissance obtenue en M. commande du régulateur réglée sur 90% du régime nominal | 42.4824 | 2071.63 | 509 | 195.8249 | 13.1026 | 258.4602
P. 40% of power obtained in M. with governor control set to 90% of rated engine speed de la puissance obtenue en M. commande du régulateur réglée sur 90% du régime nominal | 21.3161 | 2071.63 | 509 | 98.2578 | 7.4463 | 292.7364
Q. 60% of power obtained in M. with governor control set to 60% of rated engine speed de la puissance obtenue en M. commande du régulateur réglée sur 60% du régime nominal | 31.9056 | 1383.8 | 340 | 220.1735 | 8.9499 | 235.0685
R. 40% of power obtained in M. with governor control set to 60% of rated engine speed de la puissance obtenue en M. commande du régulateur réglée sur 60% du régime nominal | 21.2204 | 1383.8 | 340 | 146.4369 | 6.7303 | 265.7826