## WebG2461_a_0
| Power Puissance kW | Engine speed Vitesse moteur min-1 | PTO speed Vitesse PDF min-1 | Torque Couple N.m | Hourly consumption Consommation horaire l/h | Specific consumption Consommation spécifique g/kWh | Make & model Marque & modèle
| 66.4046 | 2200 | 611.1111 | 288.2353 | 20.4311 | 256.9097 | Landini 5-100H (4WD)
| 67.5258 | 2100 | 583.3333 | 307.0588 | 20.3234 | 251.3115 | OECD approval number Numéro d'approbation OCDE
| 67.267 | 2000 | 555.5556 | 321.1765 | 19.8084 | 245.8856 | 2/2 835
Maximum power Puissance maximale | 67.7799 | 1912.5 | 531.25 | 338.4314 | 19.4012 | 239.009
| 67.1028 | 1900 | 527.7778 | 337.2549 | 19.3772 | 241.1227
| 66.5278 | 1800 | 500 | 352.9412 | 18.9581 | 237.9455
| 65.2055 | 1700 | 472.2222 | 366.2745 | 18.3473 | 234.9495
| 62.2898 | 1600 | 444.4444 | 371.7647 | 17.3772 | 232.9435
| 59.3207 | 1500 | 416.6667 | 377.6471 | 16.4192 | 231.1168
Maximum torque Couple maximal | 55.5959 | 1400 | 388.8889 | 379.2157 | 15.3413 | 230.4126
| 51.6389 | 1303.05 | 361.9583 | 378.4314 | 14.1916 | 229.4782
| 46.9637 | 1200 | 333.3333 | 373.7255 | 12.9222 | 229.7518
| 42.508 | 1100 | 306 | 369.0196 | 11.4731 | 225.3693
| 35.8511 | 1000 | 277.7778 | 342.3529 | 9.8922 | 230.3973
| 32.266 | 900 | 250 | 342.3529 | 9.2934 | 240.5008
A. Nominal speed Régime nominal | 66.4046 | 2200 | 611.1111 | 288.2353 | 20.4311 | 256.9097
B. 85% of torque obtained in A du couple obtenu en A | 57.0068 | 2221.05 | 616.9583 | 245.098 | 17.9401 | 262.7756
C. 75% of torque defined in B du couple défini en B | 43.3182 | 2249.1 | 624.75 | 183.9216 | 14.6108 | 281.637
D. 50% of torque defined in B du couple défini en B | 29.3684 | 2284.8 | 634.6667 | 122.7451 | 11.1856 | 318.0284
E. 25% of torque defined in B du couple défini en B | 14.9449 | 2317.95 | 643.875 | 61.5686 | 7.8563 | 438.9466
F. Unloaded A vide | 0 | 2343.45 | 650.9583 | 0 | 5.4132 | -
G. Standard PTO speed Régime normalisé PDF | 67.7799 | 1912.5 | 531.25 | 338.4314 | 19.4012 | 239.009
H. 85% of torque obtained in G du couple obtenu en G | 58.107 | 1930.35 | 536.2083 | 287.451 | 17.018 | 244.5488
I. 75% of torque defined in H du couple défini en H | 44.1184 | 1953.3 | 542.5833 | 215.6863 | 13.6048 | 257.4887
J. 50% of torque defined in H du couple défini en H | 29.8233 | 1978.8 | 549.6667 | 143.9216 | 10.0599 | 281.6585
K. 25% of torque defined in H du couple défini en H | 14.9804 | 2004.3 | 556.75 | 71.3725 | 6.6587 | 371.1524
L. Unloaded A vide | 0 | 2027.25 | 563.125 | 0 | 4.0958 | -
M. Nominal speed Régime nominal | 66.4046 | 2200 | 611.1111 | 288.2353 | 20.4311 | 256.9097
N. 80% of power obtained in M. de la puissance obtenue en M. | 52.993 | 2228.7 | 619.0833 | 227.0588 | 16.9701 | 267.3937
O. 80% of power obtained in M. with governor control set to 90% of rated engine speed de la puissance obtenue en M. commande du régulateur réglée sur 90% du régime nominal | 53.227 | 1978.8 | 549.6667 | 256.8627 | 15.9641 | 250.437
P. 40% of power obtained in M. with governor control set to 90% of rated engine speed de la puissance obtenue en M. commande du régulateur réglée sur 90% du régime nominal | 26.4574 | 1976.25 | 548.9583 | 127.8431 | 9.2575 | 292.1673
Q. 60% of power obtained in M. with governor control set to 60% of rated engine speed de la puissance obtenue en M. commande du régulateur réglée sur 60% du régime nominal | 39.9554 | 1318.35 | 366.2083 | 289.4118 | 11.0778 | 231.5081
R. 40% of power obtained in M. with governor control set to 60% of rated engine speed de la puissance obtenue en M. commande du régulateur réglée sur 60% du régime nominal | 26.4745 | 1318.35 | 366.2083 | 191.7647 | 7.4731 | 235.6984