## WebG2461_a_0
| Power Puissance kW | Engine speed Vitesse moteur min-1 | PTO speed Vitesse PDF min-1 | Torque Couple N.m | Hourly consumption Consommation horaire l/h | Specific consumption Consommation spécifique g/kWh | Make & model Marque & modèle
| 70.8 | 2316 | 569 | 291.8 | 22.41 | 265 | NEW HOLLAND T 4.115 (4WD)
| 73.9 | 2300 | 565 | 306.7 | 23.56 | 267 | OECD approval number Numéro d'approbation OCDE
| 74.2 | 2239 | 550 | 316.4 | 23.31 | 263 | 2/2 838
| 75.1 | 2198 | 540 | 326.4 | 23 | 257
| 75.6 | 2137 | 525 | 337.8 | 22.86 | 253
| 76.2 | 2096 | 515 | 347.1 | 22.74 | 250
| 76.6 | 1994 | 490 | 366.8 | 22.53 | 246
Maximum power Puissance maximale | 77.2 | 1897 | 466 | 388.9 | 22.22 | 241
| 76.9 | 1791 | 440 | 410.1 | 21.74 | 237
| 76.3 | 1750 | 430 | 416.2 | 21.14 | 232
| 74.1 | 1689 | 415 | 418.8 | 20.37 | 230
| 72 | 1628 | 400 | 422.4 | 20 | 233
| 71.9 | 1608 | 395 | 427.1 | 19.66 | 229
| 69.8 | 1547 | 380 | 430.8 | 19.07 | 229
Maximum torque Couple maximal | 69 | 1506 | 370 | 437.6 | 18.57 | 225
| 66.3 | 1465 | 360 | 432.1 | 18.01 | 228
| 62.8 | 1404 | 345 | 427.2 | 17.13 | 229
| 59.7 | 1343 | 330 | 424.8 | 16.3 | 229
| 57.8 | 1298 | 319 | 425.2 | 15.39 | 223
| 54.9 | 1241 | 305 | 422.2 | 14.82 | 226
| 52.5 | 1201 | 295 | 417.9 | 14.11 | 225
| 47.1 | 1099 | 270 | 409.3 | 12.46 | 222
| 40.8 | 997 | 245 | 390.3 | 10.95 | 225
A. Nominal speed Régime nominal | 73.9 | 2300 | 565 | 306.7 | 23.56 | 267
B. 85% of torque obtained in A du couple obtenu en A | 63.7 | 2332 | 573 | 260.7 | 20.64 | 272
C. 75% of torque defined in B du couple défini en B | 48.2 | 2357 | 579 | 195.5 | 17.23 | 299
D. 50% of torque defined in B du couple défini en B | 32.4 | 2377 | 584 | 130.3 | 13.68 | 353
E. 25% of torque defined in B du couple défini en B | 16.4 | 2397 | 589 | 65.2 | 9.64 | 494
F. Unloaded A vide | 0 | 2418 | 594 | 0 | 6.99 | 0
G. Standard PTO speed Régime normalisé PDF | 75.1 | 2198 | 540 | 326.4 | 23 | 257
H. 85% of torque obtained in G du couple obtenu en G | 64.6 | 2222 | 546 | 277.4 | 19.55 | 254
I. 75% of torque defined in H du couple défini en H | 49 | 2251 | 553 | 208.1 | 16.09 | 275
J. 50% of torque defined in H du couple défini en H | 33 | 2275 | 559 | 138.7 | 12.89 | 327
K. 25% of torque defined in H du couple défini en H | 16.7 | 2295 | 564 | 69.4 | 9.02 | 453
L. Unloaded A vide | 0 | 2308 | 567 | 0 | 5.94 | 0
M. Nominal speed Régime nominal | 73.9 | 2300 | 565 | 306.7 | 23.56 | 267
N. 80% of power obtained in M. de la puissance obtenue en M. | 58.9 | 2332 | 573 | 241.2 | 19.47 | 277
O. 80% of power obtained in M. with governor control set to 90% of rated engine speed de la puissance obtenue en M. commande du régulateur réglée sur 90% du régime nominal | 58.9 | 2072 | 509 | 271.5 | 17.68 | 252
P. 40% of power obtained in M. with governor control set to 90% of rated engine speed de la puissance obtenue en M. commande du régulateur réglée sur 90% du régime nominal | 29.4 | 2072 | 509 | 135.6 | 11.31 | 322
Q. 60% of power obtained in M. with governor control set to 60% of rated engine speed de la puissance obtenue en M. commande du régulateur réglée sur 60% du régime nominal | 44.1 | 1380 | 339 | 305.3 | 12.17 | 231
R. 40% of power obtained in M. with governor control set to 60% of rated engine speed de la puissance obtenue en M. commande du régulateur réglée sur 60% du régime nominal | 29.5 | 1380 | 339 | 204.3 | 9.2 | 261