## WebG2461_a_0
| Power Puissance kW | Engine speed Vitesse moteur min-1 | PTO speed Vitesse PDF min-1 | Torque Couple N.m | Hourly consumption Consommation horaire l/h | Specific consumption Consommation spécifique g/kWh | Make & model Marque & modèle
| 70.2321 | 2311.76 | 568 | 290.1109 | 22.3389 | 266.5449 | NEW HOLLAND T 4.115 (4WD)
| 73.6037 | 2299.55 | 565 | 305.6526 | 23.5322 | 267.9214 | OECD approval number Numéro d'approbation OCDE
| 74.3478 | 2246.64 | 552 | 316.0137 | 23.2697 | 262.2809 | 2/2 840
| 74.9174 | 2197.8 | 540 | 325.5114 | 22.9833 | 257.083
| 75.348 | 2136.75 | 525 | 336.7359 | 22.8401 | 254.0213
| 75.9552 | 2100.12 | 516 | 345.3701 | 22.6969 | 250.4108
| 76.6117 | 1998.37 | 491 | 366.0923 | 22.5537 | 246.6986
Maximum power Puissance maximale | 77.3352 | 1900.69 | 467 | 388.5414 | 22.1957 | 240.5114
| 77.0989 | 1798.94 | 442 | 409.2636 | 21.7661 | 236.5791
| 75.9552 | 1750.1 | 430 | 414.4442 | 21.1217 | 233.0321
| 74.5796 | 1697.19 | 417 | 419.6247 | 20.3341 | 228.4807
| 72.1928 | 1636.14 | 402 | 421.3516 | 19.9761 | 231.8792
| 71.4443 | 1599.51 | 393 | 426.5321 | 19.6181 | 230.1095
| 70.104 | 1550.67 | 381 | 431.7127 | 19.0453 | 227.6618
Maximum torque Couple maximal | 68.7108 | 1501.83 | 369 | 436.8932 | 18.6158 | 227.0387
| 66.24 | 1465.2 | 360 | 431.7127 | 17.9714 | 227.3551
| 62.5364 | 1400.08 | 344 | 426.5321 | 17.1122 | 229.3063
| 59.7485 | 1343.1 | 330 | 424.8053 | 16.253 | 227.9556
| 57.5758 | 1294.26 | 318 | 424.8053 | 15.4654 | 225.0945
| 54.5935 | 1237.28 | 304 | 421.3516 | 14.6778 | 225.3014
| 52.1485 | 1196.58 | 294 | 416.171 | 14.0334 | 225.5097
| 46.8979 | 1098.9 | 270 | 407.5368 | 12.315 | 220.0524
| 40.572 | 997.15 | 245 | 388.5414 | 10.8115 | 223.3067
A. Nominal speed Régime nominal | 73.6037 | 2299.55 | 565 | 305.6526 | 23.5322 | 267.9214
B. 85% of torque obtained in A du couple obtenu en A | 63.3382 | 2328.04 | 572 | 259.8047 | 20.6683 | 273.4525
C. 75% of torque defined in B du couple défini en B | 48.002 | 2352.46 | 578 | 194.8535 | 17.1838 | 299.9877
D. 50% of torque defined in B du couple défini en B | 32.2781 | 2372.81 | 583 | 129.9023 | 13.6038 | 353.1801
E. 25% of torque defined in B du couple défini en B | 16.2498 | 2389.09 | 587 | 64.9512 | 9.6659 | 498.4676
F. Unloaded A vide | 0 | 2409.44 | 592 | 0 | 6.9212 | 0
G. Standard PTO speed Régime normalisé PDF | 74.9174 | 2197.8 | 540 | 325.5114 | 22.9833 | 257.083
H. 85% of torque obtained in G du couple obtenu en G | 64.2695 | 2218.15 | 545 | 276.6847 | 19.5227 | 254.5533
I. 75% of torque defined in H du couple défini en H | 48.7328 | 2242.57 | 551 | 207.5135 | 16.0382 | 275.7899
J. 50% of torque defined in H du couple défini en H | 32.9012 | 2271.06 | 558 | 138.3423 | 12.9356 | 329.4708
K. 25% of torque defined in H du couple défini en H | 16.5685 | 2287.34 | 562 | 69.1712 | 8.9499 | 452.6649
L. Unloaded A vide | 0 | 2299.55 | 565 | 0 | 5.8711 | 0
M. Nominal speed Régime nominal | 73.6037 | 2299.55 | 565 | 305.6526 | 23.5322 | 267.9214
N. 80% of power obtained in M. de la puissance obtenue en M. | 59.0419 | 2332.11 | 573 | 241.7591 | 19.3317 | 274.3813
O. 80% of power obtained in M. with governor control set to 90% of rated engine speed de la puissance obtenue en M. commande du régulateur réglée sur 90% du régime nominal | 58.816 | 2071.63 | 509 | 271.1156 | 17.5656 | 250.2722
P. 40% of power obtained in M. with governor control set to 90% of rated engine speed de la puissance obtenue en M. commande du régulateur réglée sur 90% du régime nominal | 29.4454 | 2071.63 | 509 | 135.7305 | 11.2411 | 319.9136
Q. 60% of power obtained in M. with governor control set to 60% of rated engine speed de la puissance obtenue en M. commande du régulateur réglée sur 60% du régime nominal | 44.1622 | 1379.73 | 339 | 305.6526 | 12.1002 | 229.6081
R. 40% of power obtained in M. with governor control set to 60% of rated engine speed de la puissance obtenue en M. commande du régulateur réglée sur 60% du régime nominal | 29.4415 | 1379.73 | 339 | 203.7684 | 9.1647 | 260.8565