## WebG2461_a_0
| Power Puissance kW | Engine speed Vitesse moteur min-1 | PTO speed Vitesse PDF min-1 | Torque Couple N.m | Hourly consumption Consommation horaire l/h | Specific consumption Consommation spécifique g/kWh | Make & model Marque & modèle
Maximum power Puissance maximale | 29.5 | 2100 | 675 | 134.18 | 9.13 | 259 | International Tractors Limited SOLIS 45 (4 WD)
| 29.3 | 2050 | 659 | 136.6 | 8.95 | 255 | OECD approval number Numéro d'approbation OCDE
| 28.9 | 2000 | 643 | 138.01 | 8.72 | 252 | 2/2 841
| 28.2 | 1901 | 611 | 141.55 | 8.34 | 247
| 27.2 | 1798 | 578 | 144.64 | 7.95 | 244
| 26.2 | 1699 | 546 | 147.48 | 7.56 | 241
| 26 | 1680 | 540 | 147.8 | 7.42 | 238
| 25.1 | 1599 | 514 | 149.57 | 7.08 | 236
| 24.3 | 1496 | 481 | 154.98 | 6.75 | 232
| 23.6 | 1400 | 450 | 160.71 | 6.64 | 236
| 22.8 | 1300 | 418 | 167.18 | 6.44 | 236
| 22.1 | 1251 | 402 | 169.08 | 6.34 | 239
| 21.3 | 1201 | 386 | 169.5 | 6.17 | 242
| 20.5 | 1151 | 370 | 169.96 | 6.03 | 246
Maximum torque Couple maximal | 19.6 | 1101 | 354 | 170.02 | 5.84 | 249
| 18.7 | 1052 | 338 | 169.86 | 5.65 | 252
| 17.7 | 999 | 321 | 169.03 | 5.38 | 255
| 16.5 | 933 | 300 | 168.39 | 5.05 | 256
A. Nominal speed Régime nominal | 29.5 | 2100 | 675 | 134.18 | 9.13 | 259
B. 85% of torque obtained in A du couple obtenu en A | 26.3 | 2199 | 707 | 114.1 | 8.43 | 268
C. 75% of torque defined in B du couple défini en B | 19.9 | 2221 | 714 | 85.5 | 6.88 | 289
D. 50% of torque defined in B du couple défini en B | 13.4 | 2243 | 721 | 57.22 | 5.44 | 340
E. 25% of torque defined in B du couple défini en B | 6.8 | 2271 | 730 | 28.61 | 4.14 | 509
F. Unloaded A vide | -- | 2287 | 735 | -- | 3.09 | --
G. Standard PTO speed Régime normalisé PDF | 26 | 1680 | 540 | 147.8 | 7.42 | 238
H. 85% of torque obtained in G du couple obtenu en G | 23.7 | 1801 | 579 | 125.4 | 6.96 | 246
I. 75% of torque defined in H du couple défini en H | 18 | 1826 | 587 | 94.18 | 5.61 | 261
J. 50% of torque defined in H du couple défini en H | 12.1 | 1848 | 594 | 62.68 | 4.35 | 301
K. 25% of torque defined in H du couple défini en H | 6.2 | 1876 | 603 | 31.5 | 3.17 | 427
L. Unloaded A vide | 1.2 | 1891 | 608 | 6.17 | 2.27 | 1583
M. Nominal speed Régime nominal | 29.5 | 2100 | 675 | 134.18 | 9.13 | 259
N. 80% of power obtained in M. de la puissance obtenue en M. | 23.6 | 2212 | 711 | 101.9 | 7.75 | 275
O. 80% of power obtained in M. with governor control set to 90% of rated engine speed de la puissance obtenue en M. commande du régulateur réglée sur 90% du régime nominal | 23.6 | 1891 | 608 | 119.3 | 7.06 | 250
P. 40% of power obtained in M. with governor control set to 90% of rated engine speed de la puissance obtenue en M. commande du régulateur réglée sur 90% du régime nominal | 11.8 | 1891 | 608 | 59.47 | 4.34 | 308
Q. 60% of power obtained in M. with governor control set to 60% of rated engine speed de la puissance obtenue en M. commande du régulateur réglée sur 60% du régime nominal | 17.7 | 1260 | 405 | 134.4 | 4.83 | 228
R. 40% of power obtained in M. with governor control set to 60% of rated engine speed de la puissance obtenue en M. commande du régulateur réglée sur 60% du régime nominal | 11.8 | 1260 | 405 | 89.36 | 3.49 | 248