## WebG2461_a_0
| Power Puissance kW | Engine speed Vitesse moteur min-1 | PTO speed Vitesse PDF min-1 | Torque Couple N.m | Hourly consumption Consommation horaire l/h | Specific consumption Consommation spécifique g/kWh | Make & model Marque & modèle
Maximum power Puissance maximale | 41.5 | 2199 | 707 | 180.23 | 13.72 | 276 | International Tractors Limited SOLIS 75 4WD (4 WD)
| 41.1 | 2150 | 691 | 182.6 | 13.48 | 274 | OECD approval number Numéro d'approbation OCDE
| 41 | 2050 | 659 | 190.9 | 13.04 | 266 | 2/2 842
| 40.6 | 1997 | 642 | 193.94 | 12.69 | 262
| 40.5 | 1898 | 610 | 203.79 | 12.3 | 254
| 39.3 | 1801 | 579 | 208.49 | 11.71 | 249
| 38 | 1702 | 547 | 213.05 | 11.1 | 244
| 37.8 | 1680 | 540 | 214.83 | 10.97 | 243
| 36.6 | 1599 | 514 | 218.75 | 10.55 | 241
| 34.9 | 1496 | 481 | 222.46 | 9.96 | 239
| 33.4 | 1400 | 450 | 227.58 | 9.46 | 237
| 31.7 | 1300 | 418 | 232.95 | 8.92 | 235
Maximum torque Couple maximal | 30.8 | 1251 | 402 | 235.39 | 8.62 | 234
| 29.5 | 1198 | 385 | 235.25 | 8.33 | 236
| 28.3 | 1151 | 370 | 234.37 | 7.94 | 235
| 26.8 | 1101 | 354 | 232.73 | 7.51 | 234
| 25.3 | 1052 | 338 | 229.53 | 7.07 | 234
A. Nominal speed Régime nominal | 41.5 | 2199 | 707 | 180.23 | 13.72 | 276
B. 85% of torque obtained in A du couple obtenu en A | 36.9 | 2296 | 738 | 153.3 | 12.82 | 291
C. 75% of torque defined in B du couple défini en B | 27.9 | 2318 | 745 | 115.1 | 10.63 | 319
D. 50% of torque defined in B du couple défini en B | 18.9 | 2343 | 753 | 76.82 | 8.62 | 381
E. 25% of torque defined in B du couple défini en B | 9.5 | 2367 | 761 | 38.25 | 6.73 | 593
F. Unloaded A vide | 1.8 | 2386 | 767 | 7.07 | 5.07 | 2356
G. Standard PTO speed Régime normalisé PDF | 37.8 | 1680 | 540 | 214.83 | 10.97 | 243
H. 85% of torque obtained in G du couple obtenu en G | 33.1 | 1733 | 557 | 182.6 | 9.86 | 249
I. 75% of torque defined in H du couple défini en H | 25.2 | 1758 | 565 | 136.9 | 8.01 | 266
J. 50% of torque defined in H du couple défini en H | 17 | 1776 | 571 | 91.29 | 6.2 | 305
K. 25% of torque defined in H du couple défini en H | 8.6 | 1807 | 581 | 45.64 | 4.46 | 434
L. Unloaded A vide | 1.2 | 1839 | 591 | 6.11 | 3.06 | 2133
M. Nominal speed Régime nominal | 41.5 | 2199 | 707 | 180.32 | 13.72 | 276
N. 80% of power obtained in M. de la puissance obtenue en M. | 33.2 | 2305 | 741 | 137.6 | 11.75 | 296
O. 80% of power obtained in M. with governor control set to 90% of rated engine speed de la puissance obtenue en M. commande du régulateur réglée sur 90% du régime nominal | 33.2 | 1979 | 636 | 160.4 | 10.6 | 267
P. 40% of power obtained in M. with governor control set to 90% of rated engine speed de la puissance obtenue en M. commande du régulateur réglée sur 90% du régime nominal | 16.6 | 1979 | 636 | 80.04 | 6.65 | 335
Q. 60% of power obtained in M. with governor control set to 60% of rated engine speed de la puissance obtenue en M. commande du régulateur réglée sur 60% du régime nominal | 24.9 | 1319 | 424 | 180.3 | 7.18 | 241
R. 40% of power obtained in M. with governor control set to 60% of rated engine speed de la puissance obtenue en M. commande du régulateur réglée sur 60% du régime nominal | 16.6 | 1319 | 424 | 120.2 | 5.31 | 267