## WebG2461_a_0
| Power Puissance kW | Engine speed Vitesse moteur min-1 | PTO speed Vitesse PDF min-1 | Torque Couple N.m | Hourly consumption Consommation horaire l/h | Specific consumption Consommation spécifique g/kWh | Make & model Marque & modèle
| 169.6176 | 2100.0294 | 1076.8454 | 771.2729 | 50.1726 | 248.1823 | John Deere 7270R (4 WD)
| 178.6418 | 2049.6265 | 1050.7989 | 832.2828 | 52.346 | 245.8531 | OECD approval number Numéro d'approbation OCDE
| 183.2453 | 2001.3556 | 1025.5333 | 874.3215 | 53.4477 | 244.7206 | 2/2 848
| 184.5775 | 1950.0472 | 1000.037 | 903.8497 | 53.8376 | 244.7268
| 188.6566 | 1899.2414 | 974.1349 | 948.5374 | 54.3336 | 241.6413
| 190.9965 | 1850.0551 | 950.3346 | 985.8328 | 54.7646 | 240.5745
| 190.9435 | 1800.04 | 923.2112 | 1012.9439 | 54.596 | 239.9004
Maximum power Puissance maximale | 191.053 | 1751.1469 | 897.7502 | 1041.8226 | 54.3517 | 238.6899
| 190.2248 | 1699.9984 | 872.1866 | 1068.5163 | 54.4977 | 240.373
| 189.7413 | 1681.0172 | 861.8098 | 1077.835 | 54.3434 | 240.3034
| 188.4826 | 1649.6088 | 845.6041 | 1091.0707 | 54.0338 | 240.5297
| 185.9936 | 1600.5583 | 821.5567 | 1109.6577 | 52.9241 | 238.7427
| 180.0856 | 1550.1413 | 794.4612 | 1109.3544 | 51.2616 | 238.8293
Maximum torque Couple maximal | 174.9245 | 1499.6569 | 769.4188 | 1113.836 | 50.244 | 240.995
| 163.5674 | 1450.6378 | 743.6129 | 1076.7142 | 47.5952 | 244.141
| 161.0141 | 1399.9997 | 718.7347 | 1098.2431 | 47.0801 | 245.3288
| 154.6938 | 1349.6392 | 692.3915 | 1094.5049 | 45.2433 | 245.3894
| 147.165 | 1300.9662 | 667.3678 | 1080.1927 | 43.1667 | 246.1042
| 137.9967 | 1250.0493 | 640.6435 | 1054.1544 | 40.7995 | 248.0623
| 129.2907 | 1199.0999 | 615.317 | 1029.614 | 38.8767 | 252.2879
| 123.2951 | 1150.675 | 589.7822 | 1023.1891 | 34.3708 | 233.8934
| 116.2511 | 1099.804 | 564.2097 | 1009.3562 | 32.7546 | 236.4015
| 105.0378 | 1049.2092 | 537.6802 | 955.9737 | 30.1093 | 240.5079
A. Nominal speed Régime nominal | 169.6176 | 2100.0294 | 1076.8454 | 771.2729 | 50.1726 | 248.1823
B. 85% of torque obtained in A du couple obtenu en A | 147.7354 | 2152.8814 | 1103.8336 | 655.28 | 44.762 | 254.2144
C. 75% of torque defined in B du couple défini en B | 111.2713 | 2163.799 | 1109.8599 | 491.0537 | 34.9737 | 263.7141
D. 50% of torque defined in B du couple défini en B | 74.521 | 2174.1858 | 1116.1883 | 327.2989 | 26.1247 | 294.1358
E. 25% of torque defined in B du couple défini en B | 37.4693 | 2184.633 | 1120.1705 | 163.7797 | 18.3437 | 410.7573
F. Unloaded A vide | 0.42748 | 2194.0897 | 1124.7106 | 1.8605 | 9.9509 | 19530.8004
G. Standard PTO speed Régime normalisé PDF | 184.5775 | 1950.0472 | 1000.037 | 903.8497 | 53.8376 | 244.7268
H. 85% of torque obtained in G du couple obtenu en G | 157.0171 | 1949.4804 | 1001.2335 | 769.1141 | 45.4565 | 242.898
I. 75% of torque defined in H du couple défini en H | 117.5211 | 1949.8796 | 1000.042 | 575.5334 | 35.168 | 251.0767
J. 50% of torque defined in H du couple défini en H | 78.2197 | 1949.9052 | 999.8361 | 383.0584 | 25.2585 | 270.936
K. 25% of torque defined in H du couple défini en H | 39.1779 | 1949.8297 | 1001.1644 | 191.8698 | 16.3675 | 350.5238
L. Unloaded A vide | 0.33457 | 1949.9718 | 1000.3967 | 1.6384 | 7.8401 | 19661.1035
M. Nominal speed Régime nominal | 169.6176 | 2100.0294 | 1076.8454 | 771.2729 | 50.1726 | 248.1823
N. 80% of power obtained in M. de la puissance obtenue en M. | 135.647 | 2155.757 | 1105.7521 | 600.8595 | 41.3614 | 255.8351
O. 80% of power obtained in M. with governor control set to 90% of rated engine speed de la puissance obtenue en M. commande du régulateur réglée sur 90% du régime nominal | 135.7968 | 1890.0576 | 969.3735 | 686.0838 | 39.2005 | 242.2013
P. 40% of power obtained in M. with governor control set to 90% of rated engine speed de la puissance obtenue en M. commande du régulateur réglée sur 90% du régime nominal | 67.8307 | 1890.302 | 968.7577 | 342.6555 | 22.2951 | 275.7773
Q. 60% of power obtained in M. with governor control set to 60% of rated engine speed de la puissance obtenue en M. commande du régulateur réglée sur 60% du régime nominal | 101.9296 | 1259.7825 | 646.6389 | 772.6222 | 28.879 | 237.7152
R. 40% of power obtained in M. with governor control set to 60% of rated engine speed de la puissance obtenue en M. commande du régulateur réglée sur 60% du régime nominal | 67.9053 | 1260.0184 | 645.603 | 514.6234 | 19.9178 | 246.1002