## WebG2461_a_0
| Power Puissance kW | Engine speed Vitesse moteur min-1 | PTO speed Vitesse PDF min-1 | Torque Couple N.m | Hourly consumption Consommation horaire l/h | Specific consumption Consommation spécifique g/kWh | Make & model Marque & modèle
| 148.234 | 2100.0939 | 1076.7174 | 674.0184 | 42.5688 | 241.4956 | John Deere 7230R (4 WD)
| 158.2108 | 2049.1437 | 1050.5957 | 737.2695 | 45.2043 | 240.2759 | OECD approval number Numéro d'approbation OCDE
| 165.0734 | 2000.621 | 1025.5157 | 787.907 | 46.6141 | 237.4684 | 2/2 850
| 166.3553 | 1950.1259 | 1000.1036 | 814.5855 | 46.7022 | 236.0839
| 169.433 | 1898.1335 | 973.8612 | 852.381 | 47.1864 | 234.1991
| 168.069 | 1850.8525 | 949.8138 | 867.1184 | 46.4537 | 232.4333
| 166.8514 | 1801.4889 | 923.3888 | 884.4247 | 45.7231 | 230.4473
| 168.0163 | 1751.4407 | 898.4226 | 916.0489 | 46.1127 | 230.7998
Maximum power Puissance maximale | 169.6918 | 1700.5233 | 871.8654 | 952.8859 | 46.5997 | 230.9343
| 169.448 | 1679.6029 | 861.1293 | 963.3686 | 46.4411 | 230.4795
| 168.7374 | 1650.0721 | 845.8351 | 976.4975 | 46.2504 | 230.4997
| 166.0761 | 1601.4675 | 819.8243 | 990.2656 | 45.2306 | 229.0294
| 160.0183 | 1550.199 | 794.7385 | 985.7003 | 43.7168 | 229.7441
| 154.8508 | 1499.6089 | 768.7509 | 986.048 | 42.7721 | 232.2805
| 150.0057 | 1451.2928 | 744.5468 | 986.9955 | 41.8991 | 234.8892
Maximum torque Couple maximal | 145.5371 | 1399.6908 | 718.0997 | 992.897 | 41.032 | 237.0907
| 138.718 | 1349.5663 | 692.002 | 981.5249 | 39.4013 | 238.86
| 131.472 | 1300.8739 | 667.1016 | 965.0741 | 37.6767 | 240.9933
| 125.8773 | 1249.9405 | 641.6958 | 961.6581 | 35.8759 | 239.6744
| 119.3906 | 1200.0048 | 615.0084 | 950.0573 | 33.9519 | 239.1441
| 112.3411 | 1150.5392 | 590.374 | 932.3946 | 30.5389 | 228.6022
| 104.0506 | 1099.7187 | 563.8585 | 903.4948 | 28.4722 | 230.1134
| 96.3935 | 1049.1167 | 537.9329 | 877.3777 | 27.2639 | 237.8519
A. Nominal speed Régime nominal | 148.234 | 2100.0939 | 1076.7174 | 674.0184 | 42.5688 | 241.4956
B. 85% of torque obtained in A du couple obtenu en A | 129.2871 | 2155.6031 | 1104.7643 | 572.729 | 38.0188 | 247.2915
C. 75% of torque defined in B du couple défini en B | 97.4006 | 2162.3874 | 1109.4288 | 430.121 | 30.1821 | 260.5874
D. 50% of torque defined in B du couple défini en B | 65.1992 | 2174.888 | 1115.026 | 286.2648 | 23.6422 | 304.9386
E. 25% of torque defined in B du couple défini en B | 32.7724 | 2184.5748 | 1119.4768 | 143.2531 | 16.9997 | 436.2142
F. Unloaded A vide | 1.9974 | 2193.0249 | 1124.0752 | 8.6974 | 10.3279 | 4348.159
G. Standard PTO speed Régime normalisé PDF | 166.3553 | 1950.1259 | 1000.1036 | 814.5855 | 46.7022 | 236.0839
H. 85% of torque obtained in G du couple obtenu en G | 141.4355 | 1950.4877 | 1000.3777 | 692.4331 | 39.4676 | 234.6651
I. 75% of torque defined in H du couple défini en H | 106.0655 | 1949.7842 | 999.9299 | 519.4577 | 30.6397 | 242.9276
J. 50% of torque defined in H du couple défini en H | 70.7151 | 1950.2625 | 1000.6149 | 346.2436 | 22.4489 | 266.9611
K. 25% of torque defined in H du couple défini en H | 35.3606 | 1950.325 | 1000.4133 | 173.1314 | 15.0554 | 358.0465
L. Unloaded A vide | 1.76 | 1950.1917 | 999.5788 | 8.6178 | 8.2731 | 3952.9625
M. Nominal speed Régime nominal | 148.234 | 2100.0939 | 1076.7174 | 674.0184 | 42.5688 | 241.4956
N. 80% of power obtained in M. de la puissance obtenue en M. | 118.5562 | 2157.8033 | 1105.7603 | 524.6563 | 35.6027 | 252.5368
O. 80% of power obtained in M. with governor control set to 90% of rated engine speed de la puissance obtenue en M. commande du régulateur réglée sur 90% du régime nominal | 118.6726 | 1891.0989 | 969.4367 | 599.2374 | 33.4091 | 236.7447
P. 40% of power obtained in M. with governor control set to 90% of rated engine speed de la puissance obtenue en M. commande du régulateur réglée sur 90% du régime nominal | 59.3013 | 1889.9825 | 969.184 | 299.6186 | 19.5522 | 277.267
Q. 60% of power obtained in M. with governor control set to 60% of rated engine speed de la puissance obtenue en M. commande du régulateur réglée sur 60% du régime nominal | 88.9826 | 1260.4631 | 646.5877 | 674.1204 | 25.2657 | 238.777
R. 40% of power obtained in M. with governor control set to 60% of rated engine speed de la puissance obtenue en M. commande du régulateur réglée sur 60% du régime nominal | 59.3081 | 1260.2474 | 646.2576 | 449.3871 | 17.3926 | 246.613