## WebG2461_a_0
| Power Puissance kW | Engine speed Vitesse moteur min-1 | PTO speed Vitesse PDF min-1 | Torque Couple N.m | Hourly consumption Consommation horaire l/h | Specific consumption Consommation spécifique g/kWh | Make & model Marque & modèle
| 86.99 | 2301 | 585 | 361 | 26.89 | 263.5 | YTO YTO-X1304 (4 WD)
| 92.06 | 2124 | 540 | 413.9 | 27.43 | 254 | OECD approval number Numéro d'approbation OCDE
Maximum power Puissance maximale | 92.64 | 2100 | 534 | 421.3 | 27.5 | 253 | 2/2 852
| 89.64 | 1900 | 483 | 450.5 | 25.47 | 242.2
| 84.72 | 1699 | 432 | 476.2 | 23.21 | 233.5
| 76.94 | 1502 | 382 | 489.2 | 20.56 | 227.7
Maximum torque Couple maximal | 69.67 | 1353 | 344 | 491.7 | 18.34 | 224.4
| 57.74 | 1148 | 292 | 480.3 | 15.77 | 232.8
A. Nominal speed Régime nominal | 86.99 | 2301 | 585 | 361 | 26.89 | 263.5
B. 85% of torque obtained in A du couple obtenu en A | 77.35 | 2403 | 611 | 307.4 | 25.3 | 278.7
C. 75% of torque defined in B du couple défini en B | 58.38 | 2423 | 616 | 230.1 | 21.15 | 308.8
D. 50% of torque defined in B du couple défini en B | 39.21 | 2438 | 620 | 153.6 | 17.01 | 369.8
E. 25% of torque defined in B du couple défini en B | 19.76 | 2458 | 625 | 76.8 | 12.95 | 558.6
F. Unloaded A vide | 1.19 | 2474 | 629 | 4.6 | 9.34
G. Standard PTO speed Régime normalisé PDF | 92.06 | 2124 | 540 | 413.9 | 27.43 | 254
H. 85% of torque obtained in G du couple obtenu en G | 81.43 | 2210 | 562 | 351.9 | 25.41 | 266
I. 75% of torque defined in H du couple défini en H | 61.96 | 2242 | 570 | 263.9 | 21.39 | 294.2
J. 50% of torque defined in H du couple défini en H | 40.27 | 2261 | 575 | 170.1 | 15.85 | 335.5
K. 25% of torque defined in H du couple défini en H | 20.65 | 2281 | 580 | 86.4 | 11.49 | 474.1
L. Unloaded A vide | 1.1 | 2297 | 584 | 4.6 | 8.42
M. Nominal speed Régime nominal | 86.99 | 2301 | 585 | 361 | 26.89 | 263.5
N. 80% of power obtained in M. de la puissance obtenue en M. | 69.58 | 2411 | 613 | 275.6 | 23.62 | 289.3
O. 80% of power obtained in M. with governor control set to 90% of rated engine speed de la puissance obtenue en M. commande du régulateur réglée sur 90% du régime nominal | 69.57 | 2069 | 526 | 321.1 | 20.69 | 253.4
P. 40% of power obtained in M. with governor control set to 90% of rated engine speed de la puissance obtenue en M. commande du régulateur réglée sur 90% du régime nominal | 34.81 | 2069 | 526 | 160.7 | 12.98 | 317.7
Q. 60% of power obtained in M. with governor control set to 60% of rated engine speed de la puissance obtenue en M. commande du régulateur réglée sur 60% du régime nominal | 52.17 | 1380 | 351 | 361 | 13.88 | 226.7
R. 40% of power obtained in M. with governor control set to 60% of rated engine speed de la puissance obtenue en M. commande du régulateur réglée sur 60% du régime nominal | 34.79 | 1380 | 351 | 240.8 | 10.04 | 246