## WebG2461_a_0
| Power Puissance kW | Engine speed Vitesse moteur min-1 | PTO speed Vitesse PDF min-1 | Torque Couple N.m | Hourly consumption Consommation horaire l/h | Specific consumption Consommation spécifique g/kWh | Make & model Marque & modèle
Maximum power Puissance maximale | 30 | 2800 | 627 | 102.2 | 10.95 | 305 | BCS INVICTUS K600 AR (4 WD)
| 29.9 | 2743 | 614 | 104.3 | 10.63 | 297 | OECD approval number Numéro d'approbation OCDE
| 29.5 | 2681 | 600 | 105.3 | 10.3 | 291 | 2/2 845
| 29 | 2612 | 585 | 106.1 | 10.13 | 292
| 28.4 | 2543 | 569 | 106.8 | 9.89 | 291
| 28.1 | 2475 | 554 | 108.7 | 9.7 | 288
| 28.1 | 2413 | 540 | 111.2 | 9.56 | 284
| 28 | 2337 | 523 | 114.5 | 9.49 | 283
| 27.8 | 2268 | 508 | 116.9 | 9.27 | 279
| 27.3 | 2200 | 492 | 118.6 | 9.01 | 275
| 26.8 | 2131 | 477 | 120.2 | 8.86 | 276
| 26.1 | 2062 | 462 | 121 | 8.5 | 272
| 25.4 | 1993 | 446 | 121.8 | 8.12 | 267
Maximum torque Couple maximal | 24.7 | 1925 | 431 | 122.7 | 7.69 | 260
| 23.3 | 1822 | 408 | 122.2 | 7.23 | 259
| 21.8 | 1718 | 385 | 121.4 | 6.71 | 256
| 20.5 | 1615 | 362 | 121.4 | 6.3 | 256
A. Nominal speed Régime nominal | 30 | 2800 | 627 | 102.2 | 10.95 | 305
B. 85% of torque obtained in A du couple obtenu en A | 26.3 | 2887 | 646 | 86.9 | 9.63 | 306
C. 75% of torque defined in B du couple défini en B | 19.8 | 2904 | 650 | 65.2 | 7.83 | 330
D. 50% of torque defined in B du couple défini en B | 13.3 | 2931 | 656 | 43.4 | 6.32 | 396
E. 25% of torque defined in B du couple défini en B | 6.8 | 2971 | 665 | 21.7 | 4.74 | 586
F. Unloaded A vide |  | 2980 | 667 | 0 | 4.46 | 0
G. Standard PTO speed Régime normalisé PDF | 28.1 | 2413 | 540 | 111.2 | 9.56 | 284
H. 85% of torque obtained in G du couple obtenu en G | 25.2 | 2543 | 569 | 94.5 | 8.62 | 286
I. 75% of torque defined in H du couple défini en H | 19.1 | 2571 | 575 | 70.9 | 6.97 | 305
J. 50% of torque defined in H du couple défini en H | 12.8 | 2595 | 581 | 47.3 | 5.46 | 355
K. 25% of torque defined in H du couple défini en H | 6.5 | 2640 | 591 | 23.6 | 4.1 | 524
L. Unloaded A vide | 0 | 2653 | 594 | 0 | 3.57 | 0
M. Nominal speed Régime nominal | 30 | 2800 | 627 | 102.2 | 10.95 | 305
N. 80% of power obtained in M. de la puissance obtenue en M. | 24 | 2895 | 648 | 79.1 | 8.98 | 313
O. 80% of power obtained in M. with governor control set to 90% of rated engine speed de la puissance obtenue en M. commande du régulateur réglée sur 90% du régime nominal | 24 | 2520 | 564 | 90.9 | 8.26 | 288
P. 40% of power obtained in M. with governor control set to 90% of rated engine speed de la puissance obtenue en M. commande du régulateur réglée sur 90% du régime nominal | 12 | 2520 | 564 | 45.4 | 5.1 | 355
Q. 60% of power obtained in M. with governor control set to 60% of rated engine speed de la puissance obtenue en M. commande du régulateur réglée sur 60% du régime nominal | 18 | 1680 | 376 | 102.2 | 6.32 | 294
R. 40% of power obtained in M. with governor control set to 60% of rated engine speed de la puissance obtenue en M. commande du régulateur réglée sur 60% du régime nominal | 12 | 1680 | 376 | 68.1 | 4.6 | 320