## WebG2461_a_0
| Power Puissance kW | Engine speed Vitesse moteur min-1 | PTO speed Vitesse PDF min-1 | Torque Couple N.m | Hourly consumption Consommation horaire l/h | Specific consumption Consommation spécifique g/kWh | Make & model Marque & modèle
| 159.9609 | 2100.1608 | 1077.1111 | 727.3174 | 46.1401 | 242.0136 | John Deere 7250R (4 WD)
| 167.3682 | 2049.5157 | 1050.9053 | 779.802 | 47.8436 | 239.8424 | OECD approval number Numéro d'approbation OCDE
| 175.6827 | 2000.47 | 1026.2019 | 838.6092 | 49.7725 | 237.7033 | 2/2 849
| 176.2146 | 1950.1187 | 1000.0694 | 862.8661 | 49.9065 | 237.624
| 178.6101 | 1899.2428 | 974.2704 | 898.0245 | 50.2121 | 235.8724
| 178.9248 | 1850.2889 | 948.4989 | 923.4078 | 50.2959 | 235.8504
| 179.8813 | 1800.7754 | 921.9492 | 953.8699 | 50.3572 | 234.8822
| 180.4146 | 1751.0627 | 897.7557 | 983.8583 | 50.2156 | 233.5296
Maximum power Puissance maximale | 180.5048 | 1700.3026 | 871.4399 | 1013.7367 | 50.1292 | 233.0114
| 179.81 | 1681.1266 | 861.7624 | 1021.3535 | 49.6432 | 231.6435
| 178.9373 | 1650.0167 | 846.3098 | 1035.5596 | 49.1957 | 230.6755
Maximum torque Couple maximal | 176.5999 | 1600.5992 | 820.8968 | 1053.5873 | 48.4156 | 230.0222
| 168.6242 | 1550.4613 | 794.8331 | 1038.5361 | 46.3137 | 230.4432
| 161.0968 | 1499.8389 | 768.4679 | 1025.6633 | 44.5141 | 231.8384
| 153.5596 | 1451.0326 | 744.3126 | 1010.5607 | 43.0436 | 235.1834
| 146.8781 | 1400.6919 | 717.5956 | 1001.3295 | 41.5611 | 237.4131
| 138.28 | 1349.5629 | 691.5917 | 978.4277 | 39.8456 | 241.7661
| 132.9923 | 1300.6874 | 667.2715 | 976.3743 | 38.3476 | 241.9278
| 125.6633 | 1249.9112 | 640.9297 | 960.0458 | 36.0356 | 240.601
| 119.2855 | 1199.1956 | 614.9889 | 949.8612 | 34.2685 | 241.036
| 109.2811 | 1150.6607 | 589.9087 | 906.9018 | 30.2972 | 232.6118
| 100.6512 | 1099.6415 | 563.8734 | 874.0385 | 28.0547 | 233.8625
| 93.4498 | 1049.2042 | 537.9419 | 850.513 | 26.6543 | 239.3116
A. Nominal speed Régime nominal | 159.9609 | 2100.1608 | 1077.1111 | 727.3174 | 46.1401 | 242.0136
B. 85% of torque obtained in A du couple obtenu en A | 139.5048 | 2153.914 | 1105.0736 | 618.4768 | 40.9379 | 246.2129
C. 75% of torque defined in B du couple défini en B | 105.039 | 2163.6664 | 1109.1782 | 463.5779 | 32.2089 | 257.2762
D. 50% of torque defined in B du couple défini en B | 70.344 | 2173.1573 | 1114.2544 | 309.0998 | 24.4137 | 291.1933
E. 25% of torque defined in B du couple défini en B | 35.2148 | 2184.2445 | 1120.0978 | 153.9524 | 17.8116 | 424.3782
F. Unloaded A vide | 0.49788 | 2193.3721 | 1125.4757 | 2.1676 | 9.4299 | 15891.1449
G. Standard PTO speed Régime normalisé PDF | 176.2146 | 1950.1187 | 1000.0694 | 862.8661 | 49.9065 | 237.624
H. 85% of torque obtained in G du couple obtenu en G | 149.7433 | 1949.7554 | 1000.1832 | 733.3811 | 41.9619 | 235.1161
I. 75% of torque defined in H du couple défini en H | 112.2927 | 1950.1038 | 999.871 | 549.8652 | 32.1346 | 240.1023
J. 50% of torque defined in H du couple défini en H | 74.7696 | 1950.0493 | 999.6078 | 366.1355 | 23.5857 | 264.6665
K. 25% of torque defined in H du couple défini en H | 37.4315 | 1949.4813 | 1000.24 | 183.3497 | 15.6731 | 351.3123
L. Unloaded A vide | 0.2796 | 1949.8652 | 999.6802 | 1.3693 | 8.2037 | 24617.3132
M. Nominal speed Régime nominal | 159.9609 | 2100.1608 | 1077.1111 | 727.3174 | 46.1401 | 242.0136
N. 80% of power obtained in M. de la puissance obtenue en M. | 128.1274 | 2156.7392 | 1105.9446 | 567.2925 | 38.2216 | 250.2886
O. 80% of power obtained in M. with governor control set to 90% of rated engine speed de la puissance obtenue en M. commande du régulateur réglée sur 90% du régime nominal | 128.0691 | 1889.8833 | 968.8498 | 647.1009 | 35.7833 | 234.4285
P. 40% of power obtained in M. with governor control set to 90% of rated engine speed de la puissance obtenue en M. commande du régulateur réglée sur 90% du régime nominal | 64.1341 | 1890.0089 | 969.3705 | 324.0319 | 20.6683 | 270.39
Q. 60% of power obtained in M. with governor control set to 60% of rated engine speed de la puissance obtenue en M. commande du régulateur réglée sur 60% du régime nominal | 96.1862 | 1260.039 | 646.9716 | 728.939 | 27.793 | 242.4365
R. 40% of power obtained in M. with governor control set to 60% of rated engine speed de la puissance obtenue en M. commande du régulateur réglée sur 60% du régime nominal | 63.9998 | 1260.0711 | 645.8271 | 485.0049 | 18.9408 | 248.3095