## WebG2461_a_0
| Power Puissance kW | Engine speed Vitesse moteur min-1 | PTO speed Vitesse PDF min-1 | Torque Couple N.m | Hourly consumption Consommation horaire l/h | Specific consumption Consommation spécifique g/kWh | Make & model Marque & modèle
| 186.394 | 2100.0055 | 1076.8887 | 847.567 | 51.4909 | 232.3084 | John Deere 7290R (4 WD)
| 193.4855 | 2049.3945 | 1051.3835 | 901.541 | 52.7923 | 229.4499 | OECD approval number Numéro d'approbation OCDE
| 200.3009 | 2000.5176 | 1025.5465 | 956.0995 | 54.067 | 226.9944 | 2/2 851
| 207.5227 | 1950.138 | 999.9691 | 1016.1621 | 55.6163 | 225.3731
| 210.6961 | 1899.3001 | 974.3232 | 1059.316 | 56.078 | 223.8215
| 209.6929 | 1849.2717 | 949.0292 | 1082.7935 | 55.2533 | 221.5848
| 209.8957 | 1798.6244 | 922.8461 | 1114.3604 | 55.1834 | 221.091
Maximum power Puissance maximale | 210.793 | 1751.3311 | 898.0008 | 1149.3452 | 55.4927 | 221.3839
| 210.5675 | 1700.5396 | 871.2867 | 1182.4076 | 54.8442 | 219.0308
| 209.5514 | 1681.2456 | 862.2872 | 1190.2056 | 54.6768 | 219.421
| 207.4543 | 1649.2081 | 845.7126 | 1201.1843 | 53.9512 | 218.6978
| 204.9113 | 1600.4946 | 820.7787 | 1222.5716 | 53.3788 | 219.063
Maximum torque Couple maximal | 199.0683 | 1550.3964 | 795.0895 | 1226.0888 | 51.6373 | 218.1361
| 192.3617 | 1499.9152 | 768.7234 | 1224.6571 | 50.059 | 218.8413
| 185.119 | 1450.4785 | 744.2358 | 1218.7153 | 47.8935 | 217.5662
| 178.4354 | 1400.5938 | 717.6524 | 1216.5544 | 46.642 | 219.8175
| 170.8932 | 1349.6209 | 692.6048 | 1209.1373 | 44.3117 | 218.0517
| 163.7479 | 1300.8231 | 667.4889 | 1202.043 | 42.6636 | 219.1029
| 157.5725 | 1249.9805 | 641.0565 | 1203.7601 | 40.7813 | 217.644
| 149.642 | 1199.5574 | 615.3401 | 1191.2284 | 39.1654 | 220.0976
| 141.0752 | 1150.6729 | 590.0674 | 1170.7426 | 37.0217 | 220.6845
| 131.9152 | 1099.8226 | 563.6406 | 1145.3409 | 34.4584 | 219.668
| 124.2412 | 1049.3238 | 537.8489 | 1130.6257 | 32.5532 | 220.3403
A. Nominal speed Régime nominal | 186.394 | 2100.0055 | 1076.8887 | 847.567 | 51.4909 | 232.3084
B. 85% of torque obtained in A du couple obtenu en A | 162.3594 | 2153.7321 | 1104.2089 | 719.8604 | 46.0094 | 238.3062
C. 75% of torque defined in B du couple défini en B | 122.439 | 2163.942 | 1109.9097 | 540.3024 | 36.2976 | 249.3008
D. 50% of torque defined in B du couple défini en B | 81.9409 | 2174.1706 | 1113.5881 | 359.89 | 27.8045 | 285.352
E. 25% of torque defined in B du couple défini en B | 41.2442 | 2184.1394 | 1120.3631 | 180.3206 | 19.9662 | 407.098
F. Unloaded A vide | 2.0719 | 2195.6931 | 1126.1537 | 9.0109 | 12.4259 | 5043.2893
G. Standard PTO speed Régime normalisé PDF | 207.5227 | 1950.138 | 999.9691 | 1016.1621 | 55.6163 | 225.3731
H. 85% of torque obtained in G du couple obtenu en G | 176.4352 | 1950.4678 | 999.6497 | 863.7916 | 47.2771 | 225.3365
I. 75% of torque defined in H du couple défini en H | 132.4707 | 1949.4341 | 1000.4827 | 648.8944 | 36.7719 | 233.433
J. 50% of torque defined in H du couple défini en H | 88.151 | 1950.4136 | 999.585 | 431.5817 | 27.0331 | 257.8896
K. 25% of torque defined in H du couple défini en H | 44.1483 | 1950.267 | 1000.3685 | 216.1636 | 17.7464 | 338.036
L. Unloaded A vide | 1.7627 | 1949.4609 | 999.6786 | 8.6345 | 9.8115 | 4680.7018
M. Nominal speed Régime nominal | 186.394 | 2100.0055 | 1076.8887 | 847.567 | 51.4909 | 232.3084
N. 80% of power obtained in M. de la puissance obtenue en M. | 149.0514 | 2156.642 | 1105.0779 | 659.9645 | 42.8637 | 241.8355
O. 80% of power obtained in M. with governor control set to 90% of rated engine speed de la puissance obtenue en M. commande du régulateur réglée sur 90% du régime nominal | 149.2262 | 1889.1283 | 969.7951 | 754.3039 | 40.3267 | 227.2548
P. 40% of power obtained in M. with governor control set to 90% of rated engine speed de la puissance obtenue en M. commande du régulateur réglée sur 90% du régime nominal | 74.5906 | 1890.091 | 969.6165 | 376.8459 | 23.7351 | 267.5918
Q. 60% of power obtained in M. with governor control set to 60% of rated engine speed de la puissance obtenue en M. commande du régulateur réglée sur 60% du régime nominal | 111.9648 | 1260.8862 | 646.266 | 847.9464 | 29.531 | 221.8005
R. 40% of power obtained in M. with governor control set to 60% of rated engine speed de la puissance obtenue en M. commande du régulateur réglée sur 60% du régime nominal | 74.4993 | 1260.1094 | 646.5705 | 564.5553 | 20.4685 | 231.0471