## WebG2461_a_0
| Power Puissance kW | Engine speed Vitesse moteur min-1 | PTO speed Vitesse PDF min-1 | Torque Couple N.m | Hourly consumption Consommation horaire l/h | Specific consumption Consommation spécifique g/kWh | Make & model Marque & modèle
| 134.05 | 2099 | 1067 | 609.8 | 39.19 | 245 | John Deere 7210R (4 WD)
| 142.06 | 2050 | 1043 | 661.9 | 40.78 | 241 | OECD approval number Numéro d'approbation OCDE
| 147.12 | 1999 | 1016 | 703 | 41.89 | 239 | 2/2 853
| 150.48 | 1967 | 1000 | 730.5 | 42.47 | 237
| 150.76 | 1949 | 991 | 738.5 | 42.71 | 238
| 153.69 | 1900 | 966 | 772.4 | 42.83 | 234
| 153.83 | 1849 | 940 | 794.5 | 42.59 | 232
Maximum power Puissance maximale | 154 | 1799 | 915 | 817.4 | 42.49 | 232
| 153.81 | 1749 | 889 | 839.8 | 42.24 | 230
| 152.87 | 1700 | 864 | 858.9 | 41.8 | 229
| 152.2 | 1681 | 854 | 864.8 | 41.66 | 230
| 152.12 | 1648 | 838 | 881.2 | 41.71 | 230
Maximum torque Couple maximal | 151.03 | 1599 | 813 | 901.8 | 41.4 | 230
| 144.66 | 1550 | 788 | 891.2 | 40.1 | 233
| 133.31 | 1450 | 737 | 878 | 37.22 | 234
| 123.93 | 1349 | 686 | 877 | 34.99 | 237
| 113.05 | 1249 | 635 | 864.3 | 32.97 | 245
| 99.71 | 1149 | 584 | 828.8 | 28.94 | 244
| 89.03 | 1050 | 534 | 809.3 | 25.45 | 240
A. Nominal speed Régime nominal | 132.55 | 2099 | 1067 | 603.1 | 39.01 | 247
B. 85% of torque obtained in A du couple obtenu en A | 115.79 | 2154 | 1096 | 513.3 | 35.34 | 256
C. 75% of torque defined in B du couple défini en B | 87.04 | 2161 | 1098 | 384.6 | 28.42 | 274
D. 50% of torque defined in B du couple défini en B | 58.29 | 2172 | 1104 | 256.3 | 22.58 | 325
E. 25% of torque defined in B du couple défini en B | 29.36 | 2182 | 1109 | 128.5 | 15.98 | 457
F. Unloaded A vide | 0.85 | 2193 | 1115 | 3.7 | 9.9 | 9770
G. Standard PTO speed Régime normalisé PDF | 149.03 | 1967 | 1000 | 723.4 | 42.21 | 238
H. 85% of torque obtained in G du couple obtenu en G | 126.96 | 1970 | 1002 | 615.4 | 36.41 | 241
I. 75% of torque defined in H du couple défini en H | 95.14 | 1970 | 1001 | 461.2 | 28.83 | 254
J. 50% of torque defined in H du couple défini en H | 63.38 | 1970 | 1002 | 307.2 | 21.62 | 286
K. 25% of torque defined in H du couple défini en H | 31.69 | 1970 | 1001 | 153.6 | 14.29 | 378
L. Unloaded A vide | 0.82 | 1970 | 1002 | 4 | 8.13 | 8312
M. Nominal speed Régime nominal | 132.55 | 2099 | 1067 | 603.1 | 39.01 | 247
N. 80% of power obtained in M. de la puissance obtenue en M. | 105.87 | 2157 | 1096 | 468.7 | 33.08 | 262
O. 80% of power obtained in M. with governor control set to 90% of rated engine speed de la puissance obtenue en M. commande du régulateur réglée sur 90% du régime nominal | 105.58 | 1890 | 961 | 533.4 | 30.72 | 244
P. 40% of power obtained in M. with governor control set to 90% of rated engine speed de la puissance obtenue en M. commande du régulateur réglée sur 90% du régime nominal | 52.84 | 1890 | 961 | 267 | 18.72 | 297
Q. 60% of power obtained in M. with governor control set to 60% of rated engine speed de la puissance obtenue en M. commande du régulateur réglée sur 60% du régime nominal | 79.42 | 1260 | 641 | 601.9 | 22.93 | 242
R. 40% of power obtained in M. with governor control set to 60% of rated engine speed de la puissance obtenue en M. commande du régulateur réglée sur 60% du régime nominal | 52.68 | 1260 | 641 | 399.2 | 15.9 | 253