## WebG2461_a_0
| Power Puissance kW | Engine speed Vitesse moteur min-1 | PTO speed Vitesse PDF min-1 | Torque Couple N.m | Hourly consumption Consommation horaire l/h | Specific consumption Consommation spécifique g/kWh | Make & model Marque & modèle
| 228.15 | 2000 | 1124 | 1089.5 | 62.48 | 230 | CASE IH Magnum 370 (4 WD)
| 240.75 | 1948 | 1095 | 1180.1 | 65.13 | 227 | OECD approval number Numéro d'approbation OCDE
| 246.54 | 1898 | 1067 | 1240.3 | 66.35 | 226 | 2/2 854
| 252.34 | 1848 | 1039 | 1303.8 | 67.47 | 224
| 261.42 | 1800 | 1012 | 1386.5 | 69.67 | 224
| 262.28 | 1780 | 1001 | 1407.3 | 69.88 | 224
Maximum power Puissance maximale | 262.25 | 1749 | 983 | 1432.1 | 69.59 | 223
| 261.79 | 1699 | 955 | 1471.5 | 68.69 | 220
| 259.4 | 1649 | 927 | 1502 | 67.54 | 218
| 257.72 | 1600 | 899 | 1538.6 | 66.79 | 217
| 258.76 | 1549 | 871 | 1595 | 67.12 | 218
| 256.29 | 1500 | 843 | 1631.8 | 66.76 | 219
Maximum torque Couple maximal | 249.22 | 1450 | 815 | 1641.5 | 64.57 | 217
| 240.45 | 1400 | 787 | 1640.4 | 62.61 | 218
| 230.98 | 1350 | 759 | 1633.6 | 60.27 | 219
| 219.23 | 1299 | 730 | 1612 | 57.62 | 221
| 208.14 | 1251 | 702 | 1589.1 | 54.11 | 218
| 194.24 | 1199 | 674 | 1546.7 | 50.83 | 220
| 178.54 | 1149 | 646 | 1483.5 | 47.26 | 222
| 163.98 | 1099 | 618 | 1424.3 | 44.18 | 226
| 151.54 | 1050 | 590 | 1378.6 | 40.59 | 225
| 140.44 | 1000 | 563 | 1341.6 | 38.58 | 230
A. Nominal speed Régime nominal | 228.15 | 2000 | 1124 | 1089.5 | 62.48 | 230
B. 85% of torque obtained in A du couple obtenu en A | 204.95 | 2115 | 1189 | 925.3 | 58.23 | 238
C. 75% of torque defined in B du couple défini en B | 155.96 | 2143 | 1204 | 695 | 46.79 | 252
D. 50% of torque defined in B du couple défini en B | 105.85 | 2178 | 1225 | 464 | 35.31 | 280
E. 25% of torque defined in B du couple défini en B | 53.51 | 2198 | 1235 | 232.5 | 23.79 | 373
F. Unloaded A vide | 1.53 | 2216 | 1246 | 6.6 | 12.96 | 7117
G. Standard PTO speed Régime normalisé PDF | 262.07 | 1779 | 1000 | 1406.7 | 69.79 | 223
H. 85% of torque obtained in G du couple obtenu en G | 222.33 | 1778 | 999 | 1194.1 | 58.76 | 222
I. 75% of torque defined in H du couple défini en H | 167.55 | 1783 | 1003 | 897.4 | 45.94 | 230
J. 50% of torque defined in H du couple défini en H | 112.02 | 1788 | 1005 | 598.4 | 32.46 | 243
K. 25% of torque defined in H du couple défini en H | 56.13 | 1792 | 1007 | 299.1 | 20.85 | 312
L. Unloaded A vide | 1.13 | 1797 | 1011 | 6 | 9.04 | 6712
M. Nominal speed Régime nominal | 228.15 | 2000 | 1124 | 1089.5 | 62.48 | 230
N. 80% of power obtained in M. de la puissance obtenue en M. | 182.67 | 2131 | 1197 | 818.7 | 52.89 | 243
O. 80% of power obtained in M. with governor control set to 90% of rated engine speed de la puissance obtenue en M. commande du régulateur réglée sur 90% du régime nominal | 182.41 | 1802 | 1013 | 966.5 | 49.49 | 228
P. 40% of power obtained in M. with governor control set to 90% of rated engine speed de la puissance obtenue en M. commande du régulateur réglée sur 90% du régime nominal | 91.24 | 1799 | 1011 | 484.4 | 29.04 | 267
Q. 60% of power obtained in M. with governor control set to 60% of rated engine speed de la puissance obtenue en M. commande du régulateur réglée sur 60% du régime nominal | 136.88 | 1203 | 676 | 1086.8 | 37.08 | 227
R. 40% of power obtained in M. with governor control set to 60% of rated engine speed de la puissance obtenue en M. commande du régulateur réglée sur 60% du régime nominal | 91.21 | 1198 | 673 | 726.8 | 25.28 | 232