## WebG2461_a_0
| Power Puissance kW | Engine speed Vitesse moteur min-1 | PTO speed Vitesse PDF min-1 | Torque Couple N.m | Hourly consumption Consommation horaire l/h | Specific consumption Consommation spécifique g/kWh | Make & model Marque & modèle
Maximum power Puissance maximale | 28.8 | 3000 | 687 | 91.8 | 9.95 | 289 | ANTONIO CARRARO SUPERTIGRE 5800 (4 WD)
| 28.7 | 2898 | 664 | 94.7 | 9.77 | 285 | OECD approval number Numéro d'approbation OCDE
| 28.5 | 2837 | 650 | 96 | 9.49 | 279 | 2/2 844
| 28.4 | 2771 | 635 | 97.9 | 9.42 | 278
| 28.1 | 2706 | 620 | 99.2 | 9.13 | 272
| 27.9 | 2640 | 605 | 101.1 | 8.95 | 268
| 27.5 | 2575 | 590 | 102.1 | 8.74 | 266
| 27.2 | 2509 | 575 | 103.4 | 8.52 | 263
| 26.7 | 2444 | 560 | 104.3 | 8.23 | 259
| 26.3 | 2378 | 545 | 105.6 | 8.09 | 258
| 26.3 | 2357 | 540 | 106.6 | 8.02 | 256
| 26 | 2313 | 530 | 107.5 | 7.98 | 257
| 25.9 | 2247 | 515 | 110.3 | 7.84 | 253
| 25.6 | 2182 | 500 | 112.1 | 7.77 | 254
| 25.1 | 2117 | 485 | 113.3 | 7.52 | 251
| 24.5 | 2051 | 470 | 114.3 | 7.3 | 249
| 24.1 | 1986 | 455 | 115.9 | 7.12 | 248
| 23.6 | 1920 | 440 | 117.2 | 6.84 | 243
| 22.9 | 1868 | 428 | 117.2 | 6.66 | 243
| 22.7 | 1833 | 420 | 118.3 | 6.48 | 239
| 22.6 | 1811 | 415 | 119.1 | 6.41 | 238
| 22.3 | 1789 | 410 | 119.1 | 6.37 | 239
| 21.6 | 1724 | 395 | 119.9 | 6.19 | 240
| 21 | 1658 | 380 | 120.7 | 6.01 | 240
| 20.3 | 1593 | 365 | 121.6 | 5.69 | 235
| 19.6 | 1527 | 350 | 122.4 | 5.41 | 232
| 18.8 | 1462 | 335 | 122.7 | 5.16 | 230
Maximum torque Couple maximal | 18 | 1396 | 320 | 123.2 | 5.01 | 233
| 16.7 | 1309 | 300 | 122.2 | 4.69 | 235
| 15.2 | 1222 | 280 | 119.1 | 4.3 | 236
| 13.8 | 1135 | 260 | 115.9 | 4.01 | 244
A. Nominal speed Régime nominal | 28.8 | 3000 | 687 | 91.8 | 9.95 | 289
B. 85% of torque obtained in A du couple obtenu en A | 26 | 3090 | 708 | 80.5 | 9.31 | 300
C. 75% of torque defined in B du couple défini en B | 19.7 | 3125 | 716 | 60.3 | 7.52 | 319
D. 50% of torque defined in B du couple défini en B | 13.3 | 3155 | 723 | 40.2 | 5.91 | 372
E. 25% of torque defined in B du couple défini en B | 6.7 | 3181 | 729 | 20.1 | 4.4 | 551
F. Unloaded A vide | 0 | 3194 | 732 | 0 | 3.69 | 0
G. Standard PTO speed Régime normalisé PDF | 26.3 | 2357 | 540 | 106.6 | 8.02 | 256
H. 85% of torque obtained in G du couple obtenu en G | 23.2 | 2444 | 560 | 90.6 | 7.45 | 269
I. 75% of torque defined in H du couple défini en H | 17.6 | 2474 | 567 | 67.9 | 5.98 | 285
J. 50% of torque defined in H du couple défini en H | 11.9 | 2509 | 575 | 45.3 | 4.58 | 323
K. 25% of torque defined in H du couple défini en H | 6.1 | 2553 | 585 | 22.6 | 3.51 | 486
L. Unloaded A vide | 0 | 2575 | 590 | 0 | 2.61 | 0
M. Nominal speed Régime nominal | 28.8 | 3000 | 687 | 91.8 | 9.95 | 289
N. 80% of power obtained in M. de la puissance obtenue en M. | 23.1 | 3103 | 711 | 71 | 8.38 | 304
O. 80% of power obtained in M. with governor control set to 90% of rated engine speed de la puissance obtenue en M. commande du régulateur réglée sur 90% du régime nominal | 23.1 | 2700 | 619 | 81.6 | 7.73 | 281
P. 40% of power obtained in M. with governor control set to 90% of rated engine speed de la puissance obtenue en M. commande du régulateur réglée sur 90% du régime nominal | 11.5 | 2700 | 619 | 40.8 | 4.4 | 320
Q. 60% of power obtained in M. with governor control set to 60% of rated engine speed de la puissance obtenue en M. commande du régulateur réglée sur 60% du régime nominal | 17.3 | 1800 | 412 | 91.8 | 5.26 | 255
R. 40% of power obtained in M. with governor control set to 60% of rated engine speed de la puissance obtenue en M. commande du régulateur réglée sur 60% du régime nominal | 11.5 | 1800 | 412 | 61.2 | 3.87 | 281